## CHKD_MOD
Wind Speed From | Wind Speed To | Power (Kw) | Cp
0 | 1.2 | 0 | 0 | Turbine Make | GAMESA
1.2 | 1.3 | 0 | 0 | Turbine Type | GAM97
1.3 | 1.4 | 0 | 0 | Cut in Speed | 3
1.4 | 1.5 | 0 | 0 | Cut Out Speed | 25
1.5 | 1.6 | 0 | 0 | Rated Speed | 14
1.6 | 1.7 | 0 | 0 | Swept area | 7390
1.7 | 1.8 | 0 | 0 | Air Density | 1.0869
1.8 | 1.9 | 0 | 0
1.9 | 2 | 0 | 0
2 | 2.1 | 0 | 0
2.1 | 2.2 | 0 | 0
2.2 | 2.3 | 0 | 0
2.3 | 2.4 | 0 | 0
2.4 | 2.5 | 0 | 0
2.5 | 2.6 | 6 | 0.095615
2.6 | 2.7 | 8 | 0.11334
2.7 | 2.8 | 10.3123 | 0.13045
2.8 | 2.9 | 12.6118 | 0.14305
2.9 | 3 | 16 | 0.16335
3 | 3.1 | 18.9596 | 0.17485
3.1 | 3.2 | 25.2182 | 0.21078
3.2 | 3.3 | 31.0111 | 0.23565
3.3 | 3.4 | 36.5153 | 0.25301
3.4 | 3.5 | 44.8223 | 0.28396
3.5 | 3.6 | 51.0961 | 0.29674
3.6 | 3.7 | 60.7729 | 0.32434
3.7 | 3.8 | 72.1605 | 0.35472
3.8 | 3.9 | 80.3846 | 0.36477
3.9 | 4 | 93.1171 | 0.39087
4 | 4.1 | 102.3971 | 0.39839
4.1 | 4.2 | 114.5711 | 0.41392
4.2 | 4.3 | 124 | 0.41674
4.3 | 4.4 | 137.7389 | 0.43137
4.4 | 4.5 | 152.0474 | 0.44444
4.5 | 4.6 | 164.2295 | 0.44876
4.6 | 4.7 | 179.9609 | 0.46036
4.7 | 4.8 | 191.1543 | 0.45844
4.8 | 4.9 | 207.4705 | 0.46712
4.9 | 5 | 221.1596 | 0.46807
5 | 5.1 | 234.5278 | 0.46718
5.1 | 5.2 | 249.8124 | 0.46892
5.2 | 5.3 | 265.7637 | 0.47063
5.3 | 5.4 | 285.437 | 0.4774
5.4 | 5.5 | 301.9169 | 0.47742
5.5 | 5.6 | 320.6142 | 0.47983
5.6 | 5.7 | 337.6047 | 0.47867
5.7 | 5.8 | 361.236 | 0.48569
5.8 | 5.9 | 382.5353 | 0.48818
5.9 | 6 | 401.1948 | 0.4864
6 | 6.1 | 419.8095 | 0.48394
6.1 | 6.2 | 443.1007 | 0.48608
6.2 | 6.3 | 459.706 | 0.48029
6.3 | 6.4 | 488.1268 | 0.48608
6.4 | 6.5 | 516.1619 | 0.49028
6.5 | 6.6 | 535.9658 | 0.48595
6.6 | 6.7 | 565.6492 | 0.4899
6.7 | 6.8 | 588.8851 | 0.48753
6.8 | 6.9 | 614.6411 | 0.48673
6.9 | 7 | 644.2556 | 0.48832
7 | 7.1 | 674.7031 | 0.4898
7.1 | 7.2 | 702.1223 | 0.48847
7.2 | 7.3 | 734.7041 | 0.49013
7.3 | 7.4 | 761.9761 | 0.48772
7.4 | 7.5 | 792.8689 | 0.48719
7.5 | 7.6 | 828.1696 | 0.4888
7.6 | 7.7 | 856.8471 | 0.48602
7.7 | 7.8 | 900.5681 | 0.49118
7.8 | 7.9 | 921.4147 | 0.48347
7.9 | 8 | 969.0594 | 0.4894
8 | 8.1 | 1001.7946 | 0.4872
8.1 | 8.2 | 1036.5228 | 0.48565
8.2 | 8.3 | 1077.4331 | 0.48657
8.3 | 8.4 | 1109.2994 | 0.48307
8.4 | 8.5 | 1151.6647 | 0.48382
8.5 | 8.6 | 1190.3149 | 0.48262
8.6 | 8.7 | 1238.1185 | 0.48469
8.7 | 8.8 | 1271.6169 | 0.48083
8.8 | 8.9 | 1307.5066 | 0.47774
8.9 | 9 | 1365.6306 | 0.48235
9 | 9.1 | 1406.6507 | 0.48046
9.1 | 9.2 | 1449.968 | 0.4791
9.2 | 9.3 | 1488.2394 | 0.47589
9.3 | 9.4 | 1531.4541 | 0.47408
9.4 | 9.5 | 1571.8189 | 0.47121
9.5 | 9.6 | 1619.5924 | 0.47036
9.6 | 9.7 | 1665.7617 | 0.46881
9.7 | 9.8 | 1687.0715 | 0.46027
9.8 | 9.9 | 1720.7757 | 0.45524
9.9 | 10 | 1756.1851 | 0.45067
10 | 10.1 | 1771.8694 | 0.44119
10.1 | 10.2 | 1783.7517 | 0.43109
10.2 | 10.3 | 1826.2762 | 0.42851
10.3 | 10.4 | 1818.771 | 0.41444
10.4 | 10.5 | 1879.6973 | 0.41609
10.5 | 10.6 | 1884.2415 | 0.40529
10.6 | 10.7 | 1910.5747 | 0.39943
10.7 | 10.8 | 1904.1007 | 0.38702
10.8 | 10.9 | 1919.9028 | 0.37949
10.9 | 11 | 1934.6334 | 0.37198
11 | 11.1 | 1956.42 | 0.366
11.1 | 11.2 | 1947.0444 | 0.35449
11.2 | 11.3 | 1977.2715 | 0.35044
11.3 | 11.4 | 1978.328 | 0.3414
11.4 | 11.5 | 1973.7289 | 0.33172
11.5 | 11.6 | 1985.5122 | 0.32507
11.6 | 11.7 | 1985.8604 | 0.31679
11.7 | 11.8 | 1990.2419 | 0.30942
11.8 | 11.9 | 1995 | 0.30234
11.9 | 12 | 2000 | 0.29552
12 | 12.1 | 2000 | 0.28819
12.1 | 12.2 | 2000 | 0.28111
12.2 | 12.3 | 2000 | 0.27425
12.3 | 12.4 | 2000 | 0.26762
12.4 | 12.5 | 2000 | 0.26119
12.5 | 12.6 | 2000 | 0.25497
12.6 | 12.7 | 2000 | 0.24895
12.7 | 12.8 | 2000 | 0.24312
12.8 | 12.9 | 2000 | 0.23746
12.9 | 13 | 2000 | 0.23198
13 | 13.1 | 2000 | 0.22667
13.1 | 13.2 | 2000 | 0.22152
13.2 | 13.3 | 2000 | 0.21652
13.3 | 13.4 | 2000 | 0.21168
13.4 | 13.5 | 2000 | 0.20697
13.5 | 13.6 | 2000 | 0.20241
13.6 | 13.7 | 2000 | 0.19797
13.7 | 13.8 | 2000 | 0.19367
13.8 | 13.9 | 2000 | 0.18949
13.9 | 14 | 2000 | 0.18543
14 | 14.1 | 2000 | 0.18149
14.1 | 14.2 | 2000 | 0.17765
14.2 | 14.3 | 2000 | 0.17392
14.3 | 14.4 | 2000 | 0.1703
14.4 | 14.5 | 2000 | 0.16678
14.5 | 14.6 | 2000 | 0.16335
14.6 | 14.7 | 2000 | 0.16002
14.7 | 14.8 | 2000 | 0.15677
14.8 | 14.9 | 2000 | 0.15362
14.9 | 15 | 2000 | 0.15055
15 | 15.1 | 2000 | 0.14755
15.1 | 15.2 | 2000 | 0.14464
15.2 | 15.3 | 2000 | 0.14181
15.3 | 15.4 | 2000 | 0.13904
15.4 | 15.5 | 2000 | 0.13635
15.5 | 15.6 | 2000 | 0.13373
15.6 | 15.7 | 2000 | 0.13118
15.7 | 15.8 | 2000 | 0.12868
15.8 | 15.9 | 2000 | 0.12626
15.9 | 16 | 2000 | 0.12389
16 | 16.1 | 2000 | 0.12158
16.1 | 16.2 | 2000 | 0.11933
16.2 | 16.3 | 2000 | 0.11713
16.3 | 16.4 | 2000 | 0.11499
16.4 | 16.5 | 2000 | 0.1129
16.5 | 16.6 | 2000 | 0.11086
16.6 | 16.7 | 2000 | 0.10887
16.7 | 16.8 | 2000 | 0.10692
16.8 | 16.9 | 2000 | 0.10503
16.9 | 17 | 2000 | 0.10317
17 | 17.1 | 2000 | 0.10136
17.1 | 17.2 | 2000 | 0.099595
17.2 | 17.3 | 2000 | 0.097868
17.3 | 17.4 | 2000 | 0.096181
17.4 | 17.5 | 2000 | 0.094532
17.5 | 17.6 | 2000 | 0.092921
17.6 | 17.7 | 2000 | 0.091346
17.7 | 17.8 | 2000 | 0.089806
17.8 | 17.9 | 2000 | 0.088301
17.9 | 18 | 2000 | 0.086829
18 | 18.1 | 2000 | 0.08539
18.1 | 18.2 | 2000 | 0.083983
18.2 | 18.3 | 2000 | 0.082606
18.3 | 18.4 | 2000 | 0.081259
18.4 | 18.5 | 2000 | 0.079942
18.5 | 18.6 | 2000 | 0.078652
18.6 | 18.7 | 2000 | 0.07739
18.7 | 18.8 | 2000 | 0.076155
18.8 | 18.9 | 2000 | 0.074947
18.9 | 19 | 2000 | 0.073763
19 | 19.1 | 2000 | 0.072605
19.1 | 19.2 | 2000 | 0.07147
19.2 | 19.3 | 2000 | 0.070359
19.3 | 19.4 | 2000 | 0.069271
19.4 | 19.5 | 2000 | 0.068206
19.5 | 19.6 | 2000 | 0.067162
19.6 | 19.7 | 2000 | 0.066139
19.7 | 19.8 | 2000 | 0.065137
19.8 | 19.9 | 2000 | 0.064155
19.9 | 20 | 2000 | 0.063193
20 | 25 | 0 | 0
25 | 50 | 0 | 0