## CHKD_MOD
Wind Speed From | Wind Speed To | Power (Kw) | Cp
0 | 1.2 | 0 | 0 | Turbine Make | GAMESA
1.2 | 1.3 | 0 | 0 | Turbine Type | GAM97
1.3 | 1.4 | 0 | 0 | Cut in Speed | 3
1.4 | 1.5 | 0 | 0 | Cut Out Speed | 25
1.5 | 1.6 | 0 | 0 | Rated Speed | 14
1.6 | 1.7 | 0 | 0 | Swept area | 7390
1.7 | 1.8 | 0 | 0 | Air Density | 1.0896
1.8 | 1.9 | 0 | 0
1.9 | 2 | 0 | 0
2 | 2.1 | 0 | 0
2.1 | 2.2 | 0 | 0
2.2 | 2.3 | 0 | 0
2.3 | 2.4 | 0 | 0
2.4 | 2.5 | 0 | 0
2.5 | 2.6 | 1 | 0.014132
2.6 | 2.7 | 4.3492 | 0.054882
2.7 | 2.8 | 7.1287 | 0.080659
2.8 | 2.9 | 10.4 | 0.10592
2.9 | 3 | 14.1737 | 0.13039
3 | 3.1 | 17.3187 | 0.14439
3.1 | 3.2 | 22.5597 | 0.171
3.2 | 3.3 | 28.4416 | 0.19658
3.3 | 3.4 | 36 | 0.2275
3.4 | 3.5 | 43 | 0.24911
3.5 | 3.6 | 49.5719 | 0.2639
3.6 | 3.7 | 59.7911 | 0.29319
3.7 | 3.8 | 68.5511 | 0.3103
3.8 | 3.9 | 80.04 | 0.33514
3.9 | 4 | 88.5637 | 0.34371
4 | 4.1 | 99.5468 | 0.35875
4.1 | 4.2 | 110 | 0.36878
4.2 | 4.3 | 123.9413 | 0.38719
4.3 | 4.4 | 136.6397 | 0.39842
4.4 | 4.5 | 148.8844 | 0.40582
4.5 | 4.6 | 160 | 0.40829
4.6 | 4.7 | 172.8011 | 0.4134
4.7 | 4.8 | 186.1627 | 0.41811
4.8 | 4.9 | 200.7204 | 0.42376
4.9 | 5 | 215.0151 | 0.42725
5 | 5.1 | 231.0876 | 0.4327
5.1 | 5.2 | 249.913 | 0.44147
5.2 | 5.3 | 268.7383 | 0.44835
5.3 | 5.4 | 287.5637 | 0.4536
5.4 | 5.5 | 306.389 | 0.45741
5.5 | 5.6 | 325.2144 | 0.45996
5.6 | 5.7 | 344.0397 | 0.46143
5.7 | 5.8 | 362.8651 | 0.46193
5.8 | 5.9 | 386.0086 | 0.46683
5.9 | 6 | 409.1521 | 0.47049
6 | 6.1 | 432.2956 | 0.47305
6.1 | 6.2 | 455.4391 | 0.47465
6.2 | 6.3 | 478.6981 | 0.47551
6.3 | 6.4 | 503.8511 | 0.4774
6.4 | 6.5 | 528.4205 | 0.47792
6.5 | 6.6 | 555.435 | 0.47987
6.6 | 6.7 | 579.3513 | 0.47845
6.7 | 6.8 | 607.3812 | 0.47979
6.8 | 6.9 | 633.6225 | 0.47907
6.9 | 7 | 656.7526 | 0.47558
7 | 7.1 | 683.9909 | 0.47467
7.1 | 7.2 | 717.0222 | 0.47715
7.2 | 7.3 | 745.305 | 0.47587
7.3 | 7.4 | 778.356 | 0.47709
7.4 | 7.5 | 808.8979 | 0.47624
7.5 | 7.6 | 840.6232 | 0.47564
7.6 | 7.7 | 879.614 | 0.47856
7.7 | 7.8 | 914.1199 | 0.47845
7.8 | 7.9 | 949.0441 | 0.47811
7.9 | 8 | 984.2251 | 0.47747
8 | 8.1 | 1021.971 | 0.47764
8.1 | 8.2 | 1057.2314 | 0.47626
8.2 | 8.3 | 1098.4245 | 0.47715
8.3 | 8.4 | 1130.8941 | 0.47392
8.4 | 8.5 | 1173.6084 | 0.47466
8.5 | 8.6 | 1216.1506 | 0.47491
8.6 | 8.7 | 1254.5768 | 0.47321
8.7 | 8.8 | 1300.8005 | 0.47411
8.8 | 8.9 | 1341.0475 | 0.47249
8.9 | 9 | 1385.8307 | 0.47217
9 | 9.1 | 1422.1062 | 0.46873
9.1 | 9.2 | 1470.5104 | 0.46905
9.2 | 9.3 | 1510.7123 | 0.4665
9.3 | 9.4 | 1549.9091 | 0.46349
9.4 | 9.5 | 1598.0641 | 0.46296
9.5 | 9.6 | 1635.151 | 0.45905
9.6 | 9.7 | 1671.2029 | 0.45481
9.7 | 9.8 | 1723.2164 | 0.45476
9.8 | 9.9 | 1744.2935 | 0.44651
9.9 | 10 | 1783.1067 | 0.44289
10 | 10.1 | 1829.7852 | 0.44112
10.1 | 10.2 | 1860.4211 | 0.43544
10.2 | 10.3 | 1894.9908 | 0.43074
10.3 | 10.4 | 1911.0355 | 0.42198
10.4 | 10.5 | 1917.5637 | 0.41143
10.5 | 10.6 | 1926 | 0.40166
10.6 | 10.7 | 1930.4143 | 0.3914
10.7 | 10.8 | 1934.8286 | 0.3815
10.8 | 10.9 | 1939.2429 | 0.37194
10.9 | 11 | 1943.6573 | 0.36271
11 | 11.1 | 1948.0716 | 0.3538
11.1 | 11.2 | 1952.4859 | 0.34519
11.2 | 11.3 | 1956.9002 | 0.33686
11.3 | 11.4 | 1961.3145 | 0.32881
11.4 | 11.5 | 1965.7288 | 0.32103
11.5 | 11.6 | 1965.7288 | 0.3128
11.6 | 11.7 | 1965.7288 | 0.30485
11.7 | 11.8 | 1965.7288 | 0.29716
11.8 | 11.9 | 1965.7288 | 0.28974
11.9 | 12 | 1965.7288 | 0.28255
12 | 12.1 | 1965.7288 | 0.2756
12.1 | 12.2 | 1965.7288 | 0.26888
12.2 | 12.3 | 1965.7288 | 0.26238
12.3 | 12.4 | 1965.7288 | 0.25608
12.4 | 12.5 | 1965.7288 | 0.24998
12.5 | 12.6 | 1965.7288 | 0.24408
12.6 | 12.7 | 1965.7288 | 0.23836
12.7 | 12.8 | 1965.7288 | 0.23282
12.8 | 12.9 | 1965.7288 | 0.22744
12.9 | 13 | 1965.7288 | 0.22223
13 | 13.1 | 1965.7288 | 0.21718
13.1 | 13.2 | 1965.7288 | 0.21229
13.2 | 13.3 | 1965.7288 | 0.20753
13.3 | 13.4 | 1965.7288 | 0.20292
13.4 | 13.5 | 1965.7288 | 0.19845
13.5 | 13.6 | 1965.7288 | 0.1941
13.6 | 13.7 | 1965.7288 | 0.18988
13.7 | 13.8 | 1965.7288 | 0.18578
13.8 | 13.9 | 1965.7288 | 0.1818
13.9 | 14 | 1965.7288 | 0.17793
14 | 14.1 | 1965.7288 | 0.17417
14.1 | 14.2 | 1965.7288 | 0.17052
14.2 | 14.3 | 1965.7288 | 0.16697
14.3 | 14.4 | 1965.7288 | 0.16351
14.4 | 14.5 | 1965.7288 | 0.16015
14.5 | 14.6 | 1965.7288 | 0.15689
14.6 | 14.7 | 1965.7288 | 0.15371
14.7 | 14.8 | 1965.7288 | 0.15061
14.8 | 14.9 | 1965.7288 | 0.1476
14.9 | 15 | 1965.7288 | 0.14467
15 | 15.1 | 1965.7288 | 0.14181
15.1 | 15.2 | 1965.7288 | 0.13903
15.2 | 15.3 | 1965.7288 | 0.13632
15.3 | 15.4 | 1965.7288 | 0.13368
15.4 | 15.5 | 1965.7288 | 0.13111
15.5 | 15.6 | 1965.7288 | 0.12861
15.6 | 15.7 | 1965.7288 | 0.12617
15.7 | 15.8 | 1965.7288 | 0.12379
15.8 | 15.9 | 1965.7288 | 0.12146
15.9 | 16 | 1965.7288 | 0.1192
16 | 16.1 | 1965.7288 | 0.11699
16.1 | 16.2 | 1965.7288 | 0.11484
16.2 | 16.3 | 1965.7288 | 0.11274
16.3 | 16.4 | 1965.7288 | 0.11069
16.4 | 16.5 | 1965.7288 | 0.10869
16.5 | 16.6 | 1965.7288 | 0.10674
16.6 | 16.7 | 1965.7288 | 0.10483
16.7 | 16.8 | 1965.7288 | 0.10297
16.8 | 16.9 | 1965.7288 | 0.10115
16.9 | 17 | 1965.7288 | 0.099379
17 | 17.1 | 1965.7288 | 0.097646
17.1 | 17.2 | 1965.7288 | 0.095953
17.2 | 17.3 | 1965.7288 | 0.094298
17.3 | 17.4 | 1965.7288 | 0.092682
17.4 | 17.5 | 1965.7288 | 0.091102
17.5 | 17.6 | 1965.7288 | 0.089558
17.6 | 17.7 | 1965.7288 | 0.088049
17.7 | 17.8 | 1965.7288 | 0.086573
17.8 | 17.9 | 1965.7288 | 0.08513
17.9 | 18 | 1965.7288 | 0.083719
18 | 18.1 | 1965.7288 | 0.082339
18.1 | 18.2 | 1965.7288 | 0.080989
18.2 | 18.3 | 1965.7288 | 0.079669
18.3 | 18.4 | 1965.7288 | 0.078377
18.4 | 18.5 | 1965.7288 | 0.077113
18.5 | 18.6 | 1965.7288 | 0.075876
18.6 | 18.7 | 1965.7288 | 0.074665
18.7 | 18.8 | 1965.7288 | 0.07348
18.8 | 18.9 | 1965.7288 | 0.07232
18.9 | 19 | 1965.7288 | 0.071184
19 | 19.1 | 1965.7288 | 0.070072
19.1 | 19.2 | 1965.7288 | 0.068982
19.2 | 19.3 | 1965.7288 | 0.067916
19.3 | 19.4 | 1965.7288 | 0.066871
19.4 | 19.5 | 1965.7288 | 0.065847
19.5 | 19.6 | 1965.7288 | 0.064845
19.6 | 19.7 | 1965.7288 | 0.063862
19.7 | 19.8 | 1965.7288 | 0.062899
19.8 | 19.9 | 1965.7288 | 0.061956
19.9 | 20 | 1965.7288 | 0.061031
20 | 20.1 | 0 | 0
20.1 | 25 | 0 | 0