## JUL
Wind Speed From | Wind Speed To | Power (Kw) | Cp
0 | 1.2 | 0 | 0 | Turbine Make | GAMESA
1.2 | 1.3 | 0 | 0 | Turbine Type | GAM97
1.3 | 1.4 | 0 | 0 | Cut in Speed | 3
1.4 | 1.5 | 0 | 0 | Cut Out Speed | 25
1.5 | 1.6 | 0 | 0 | Rated Speed | 14
1.6 | 1.7 | 0 | 0 | Swept area | 7390
1.7 | 1.8 | 0 | 0 | Air Density | 1.0922
1.8 | 1.9 | 0 | 0
1.9 | 2 | 0 | 0
2 | 2.1 | 0 | 0
2.1 | 2.2 | 0 | 0
2.2 | 2.3 | 0 | 0
2.3 | 2.4 | 0 | 0
2.4 | 2.5 | 0 | 0
2.5 | 2.6 | 0 | 0
2.6 | 2.7 | 0 | 0
2.7 | 2.8 | 5.46 | 0.068736
2.8 | 2.9 | 11.504 | 0.12985
2.9 | 3 | 14.2141 | 0.14441
3 | 3.1 | 18.8491 | 0.17299
3.1 | 3.2 | 23.346 | 0.19418
3.2 | 3.3 | 30.4811 | 0.2305
3.3 | 3.4 | 36.1279 | 0.24911
3.4 | 3.5 | 44.6318 | 0.28138
3.5 | 3.6 | 54.2242 | 0.31338
3.6 | 3.7 | 63.3185 | 0.33628
3.7 | 3.8 | 72.0318 | 0.35237
3.8 | 3.9 | 80.3843 | 0.363
3.9 | 4 | 90.3973 | 0.37761
4 | 4.1 | 102.8149 | 0.39807
4.1 | 4.2 | 115.23 | 0.41428
4.2 | 4.3 | 127.06 | 0.42496
4.3 | 4.4 | 138.3775 | 0.43126
4.4 | 4.5 | 150.7595 | 0.43854
4.5 | 4.6 | 165.02 | 0.44873
4.6 | 4.7 | 177.947 | 0.453
4.7 | 4.8 | 193.0509 | 0.46075
4.8 | 4.9 | 208.46 | 0.46707
4.9 | 5 | 222.94 | 0.46955
5 | 5.1 | 238.4418 | 0.47267
5.1 | 5.2 | 256.6563 | 0.47943
5.2 | 5.3 | 270.179 | 0.47613
5.3 | 5.4 | 289.6 | 0.48201
5.4 | 5.5 | 305.05 | 0.48004
5.5 | 5.6 | 322.4814 | 0.48029
5.6 | 5.7 | 342.1801 | 0.48281
5.7 | 5.8 | 360.01 | 0.4817
5.8 | 5.9 | 379.2164 | 0.4816
5.9 | 6 | 400.6198 | 0.48335
6 | 6.1 | 424.0683 | 0.48648
6.1 | 6.2 | 445.8631 | 0.48674
6.2 | 6.3 | 466.3266 | 0.48484
6.3 | 6.4 | 491.8086 | 0.48737
6.4 | 6.5 | 517.6326 | 0.48929
6.5 | 6.6 | 541.1563 | 0.48828
6.6 | 6.7 | 568.8572 | 0.49029
6.7 | 6.8 | 596.4503 | 0.4914
6.8 | 6.9 | 622.9087 | 0.49089
6.9 | 7 | 652.4425 | 0.49213
7 | 7.1 | 684.02 | 0.49415
7.1 | 7.2 | 712.9482 | 0.49359
7.2 | 7.3 | 747.7126 | 0.49639
7.3 | 7.4 | 774.9864 | 0.49364
7.4 | 7.5 | 808.0284 | 0.4941
7.5 | 7.6 | 842.5059 | 0.49485
7.6 | 7.7 | 878.9748 | 0.49616
7.7 | 7.8 | 910.8315 | 0.49437
7.8 | 7.9 | 949.8443 | 0.49597
7.9 | 8 | 981.4781 | 0.49327
8 | 8.1 | 1019.8404 | 0.49357
8.1 | 8.2 | 1056.626 | 0.49266
8.2 | 8.3 | 1105.194 | 0.49668
8.3 | 8.4 | 1134.9079 | 0.49182
8.4 | 8.5 | 1182.7512 | 0.49447
8.5 | 8.6 | 1220.6219 | 0.4925
8.6 | 8.7 | 1268.776 | 0.49428
8.7 | 8.8 | 1299.9401 | 0.48916
8.8 | 8.9 | 1337.7328 | 0.48641
8.9 | 9 | 1383.1509 | 0.48616
9 | 9.1 | 1432.5974 | 0.48695
9.1 | 9.2 | 1460.6512 | 0.48029
9.2 | 9.3 | 1505.5243 | 0.47908
9.3 | 9.4 | 1543.76 | 0.47557
9.4 | 9.5 | 1592.8947 | 0.47521
9.5 | 9.6 | 1627.0411 | 0.47023
9.6 | 9.7 | 1649.9182 | 0.4621
9.7 | 9.8 | 1682.9651 | 0.45692
9.8 | 9.9 | 1715.46 | 0.45163
9.9 | 10 | 1738.7311 | 0.44403
10 | 10.1 | 1758.6657 | 0.43578
10.1 | 10.2 | 1767.9231 | 0.42519
10.2 | 10.3 | 1787.46 | 0.41737
10.3 | 10.4 | 1817.7603 | 0.4122
10.4 | 10.5 | 1834.56 | 0.40412
10.5 | 10.6 | 1851.9155 | 0.3964
10.6 | 10.7 | 1872.46 | 0.38956
10.7 | 10.8 | 1890.429 | 0.38238
10.8 | 10.9 | 1900.46 | 0.37383
10.9 | 11 | 1907.9593 | 0.36507
11 | 11.1 | 1919.8947 | 0.35742
11.1 | 11.2 | 1925.46 | 0.34886
11.2 | 11.3 | 1930.45 | 0.34048
11.3 | 11.4 | 1934.9653 | 0.33229
11.4 | 11.5 | 1940.46 | 0.32454
11.5 | 11.6 | 1946.56 | 0.31714
11.6 | 11.7 | 1951.03 | 0.30972
11.7 | 11.8 | 1953.47 | 0.30223
11.8 | 11.9 | 1957.84 | 0.29527
11.9 | 12 | 1961.3345 | 0.2884
12 | 12.1 | 1967.52 | 0.28214
12.1 | 12.2 | 1971.46 | 0.27575
12.2 | 12.3 | 1976.46 | 0.26971
12.3 | 12.4 | 1980.04 | 0.26366
12.4 | 12.5 | 1983.8012 | 0.25782
12.5 | 12.6 | 1987.46 | 0.25215
12.6 | 12.7 | 1989 | 0.24638
12.7 | 12.8 | 1990.1654 | 0.24075
12.8 | 12.9 | 1991.46 | 0.2353
12.9 | 13 | 1992.45 | 0.22999
13 | 13.1 | 1993.67 | 0.22486
13.1 | 13.2 | 1994.6783 | 0.21986
13.2 | 13.3 | 2000 | 0.21547
13.3 | 13.4 | 2000 | 0.21065
13.4 | 13.5 | 2000 | 0.20597
13.5 | 13.6 | 2000 | 0.20142
13.6 | 13.7 | 2000 | 0.19701
13.7 | 13.8 | 2000 | 0.19273
13.8 | 13.9 | 2000 | 0.18857
13.9 | 14 | 2000 | 0.18453
14 | 14.1 | 2000 | 0.1806
14.1 | 14.2 | 2000 | 0.17679
14.2 | 14.3 | 2000 | 0.17308
14.3 | 14.4 | 2000 | 0.16947
14.4 | 14.5 | 2000 | 0.16597
14.5 | 14.6 | 2000 | 0.16256
14.6 | 14.7 | 2000 | 0.15924
14.7 | 14.8 | 2000 | 0.15601
14.8 | 14.9 | 2000 | 0.15287
14.9 | 15 | 2000 | 0.14981
15 | 15.1 | 2000 | 0.14684
15.1 | 15.2 | 2000 | 0.14394
15.2 | 15.3 | 2000 | 0.14112
15.3 | 15.4 | 2000 | 0.13837
15.4 | 15.5 | 2000 | 0.13569
15.5 | 15.6 | 2000 | 0.13308
15.6 | 15.7 | 2000 | 0.13054
15.7 | 15.8 | 2000 | 0.12806
15.8 | 15.9 | 2000 | 0.12564
15.9 | 16 | 2000 | 0.12329
16 | 16.1 | 2000 | 0.12099
16.1 | 16.2 | 2000 | 0.11875
16.2 | 16.3 | 2000 | 0.11657
16.3 | 16.4 | 2000 | 0.11443
16.4 | 16.5 | 2000 | 0.11235
16.5 | 16.6 | 2000 | 0.11032
16.6 | 16.7 | 2000 | 0.10834
16.7 | 16.8 | 2000 | 0.10641
16.8 | 16.9 | 2000 | 0.10452
16.9 | 17 | 2000 | 0.10267
17 | 17.1 | 2000 | 0.10087
17.1 | 17.2 | 2000 | 0.099112
17.2 | 17.3 | 2000 | 0.097393
17.3 | 17.4 | 2000 | 0.095714
17.4 | 17.5 | 2000 | 0.094073
17.5 | 17.6 | 2000 | 0.09247
17.6 | 17.7 | 2000 | 0.090902
17.7 | 17.8 | 2000 | 0.08937
17.8 | 17.9 | 2000 | 0.087873
17.9 | 18 | 2000 | 0.086408
18 | 18.1 | 2000 | 0.084976
18.1 | 18.2 | 2000 | 0.083575
18.2 | 18.3 | 2000 | 0.082205
18.3 | 18.4 | 2000 | 0.080865
18.4 | 18.5 | 2000 | 0.079554
18.5 | 18.6 | 2000 | 0.078271
18.6 | 18.7 | 2000 | 0.077015
18.7 | 18.8 | 2000 | 0.075786
18.8 | 18.9 | 2000 | 0.074583
18.9 | 19 | 2000 | 0.073405
19 | 19.1 | 2000 | 0.072252
19.1 | 19.2 | 2000 | 0.071124
19.2 | 19.3 | 2000 | 0.070018
19.3 | 19.4 | 2000 | 0.068935
19.4 | 19.5 | 2000 | 0.067875
19.5 | 19.6 | 2000 | 0.066836
19.6 | 19.7 | 2000 | 0.065818
19.7 | 19.8 | 2000 | 0.064821
19.8 | 19.9 | 2000 | 0.063844
19.9 | 20 | 2000 | 0.062886
20 | 25 | 0 | 0
25 | 50 | 0 | 0