## JUL
Wind Speed From | Wind Speed To | Power (Kw) | Cp
0 | 1.2 | 0 | 0 | Turbine Make | GAMESA
1.2 | 1.3 | 0 | 0 | Turbine Type | GAM97
1.3 | 1.4 | 0 | 0 | Cut in Speed | 3
1.4 | 1.5 | 0 | 0 | Cut Out Speed | 25
1.5 | 1.6 | 0 | 0 | Rated Speed | 14
1.6 | 1.7 | 0 | 0 | Swept area | 7390
1.7 | 1.8 | 0 | 0 | Air Density | 1.0956
1.8 | 1.9 | 0 | 0
1.9 | 2 | 0 | 0
2 | 2.1 | 0 | 0
2.1 | 2.2 | 0 | 0
2.2 | 2.3 | 0 | 0
2.3 | 2.4 | 0 | 0
2.4 | 2.5 | 0 | 0
2.5 | 2.6 | 0 | 0
2.6 | 2.7 | 3.12 | 0.04385
2.7 | 2.8 | 7.6345 | 0.095813
2.8 | 2.9 | 10.8246 | 0.12181
2.9 | 3 | 12.8857 | 0.13051
3 | 3.1 | 16.1464 | 0.14772
3.1 | 3.2 | 21.3281 | 0.17685
3.2 | 3.3 | 28.6163 | 0.21572
3.3 | 3.4 | 35.5514 | 0.24437
3.4 | 3.5 | 43.4743 | 0.27323
3.5 | 3.6 | 53.2336 | 0.3067
3.6 | 3.7 | 61.7813 | 0.3271
3.7 | 3.8 | 71.4164 | 0.34828
3.8 | 3.9 | 84.071 | 0.37847
3.9 | 4 | 94.5932 | 0.39391
4 | 4.1 | 106.8502 | 0.41241
4.1 | 4.2 | 117.2881 | 0.42037
4.2 | 4.3 | 129.3847 | 0.43139
4.3 | 4.4 | 144.6631 | 0.44945
4.4 | 4.5 | 156.0524 | 0.45253
4.5 | 4.6 | 170.8025 | 0.46301
4.6 | 4.7 | 183.4285 | 0.46551
4.7 | 4.8 | 199.0566 | 0.47361
4.8 | 4.9 | 210.7982 | 0.47084
4.9 | 5 | 226.9636 | 0.47654
5 | 5.1 | 242.9377 | 0.48009
5.1 | 5.2 | 256.5496 | 0.47774
5.2 | 5.3 | 272.2034 | 0.47821
5.3 | 5.4 | 289.6488 | 0.48059
5.4 | 5.5 | 307.6252 | 0.48259
5.5 | 5.6 | 327.2172 | 0.48583
5.6 | 5.7 | 345.5307 | 0.48602
5.7 | 5.8 | 364.3461 | 0.48599
5.8 | 5.9 | 385.9503 | 0.48863
5.9 | 6 | 405.7578 | 0.48803
6 | 6.1 | 430.0717 | 0.49184
6.1 | 6.2 | 451.8443 | 0.49174
6.2 | 6.3 | 473.3112 | 0.49057
6.3 | 6.4 | 498.5181 | 0.49248
6.4 | 6.5 | 523.1838 | 0.493
6.5 | 6.6 | 545.9299 | 0.49106
6.6 | 6.7 | 573.0946 | 0.49241
6.7 | 6.8 | 603.964 | 0.49604
6.8 | 6.9 | 628.7076 | 0.49392
6.9 | 7 | 657.2963 | 0.49425
7 | 7.1 | 687.4863 | 0.49511
7.1 | 7.2 | 717.6172 | 0.49528
7.2 | 7.3 | 750.628 | 0.49678
7.3 | 7.4 | 782.0082 | 0.49657
7.4 | 7.5 | 814.3542 | 0.49642
7.5 | 7.6 | 846.5051 | 0.49565
7.6 | 7.7 | 880.482 | 0.49547
7.7 | 7.8 | 914.2119 | 0.49466
7.8 | 7.9 | 952.1122 | 0.49561
7.9 | 8 | 985.2605 | 0.49363
8 | 8.1 | 1022.2003 | 0.49317
8.1 | 8.2 | 1064.286 | 0.49469
8.2 | 8.3 | 1102.1713 | 0.49379
8.3 | 8.4 | 1140.0513 | 0.49252
8.4 | 8.5 | 1181.468 | 0.4924
8.5 | 8.6 | 1220.869 | 0.49107
8.6 | 8.7 | 1263.1084 | 0.49054
8.7 | 8.8 | 1303.3715 | 0.48893
8.8 | 8.9 | 1347.841 | 0.48857
8.9 | 9 | 1391.7932 | 0.48768
9 | 9.1 | 1436.7088 | 0.48683
9.1 | 9.2 | 1476.0363 | 0.48385
9.2 | 9.3 | 1512.8599 | 0.47992
9.3 | 9.4 | 1555.3862 | 0.47766
9.4 | 9.5 | 1594.0481 | 0.47408
9.5 | 9.6 | 1625.46 | 0.46832
9.6 | 9.7 | 1667.1521 | 0.46547
9.7 | 9.8 | 1705.5325 | 0.46161
9.8 | 9.9 | 1729.46 | 0.45391
9.9 | 10 | 1752.12 | 0.44606
10 | 10.1 | 1775.4284 | 0.43857
10.1 | 10.2 | 1788.56 | 0.42882
10.2 | 10.3 | 1805.46 | 0.42026
10.3 | 10.4 | 1829.56 | 0.41359
10.4 | 10.5 | 1859.9587 | 0.40845
10.5 | 10.6 | 1864.23 | 0.3978
10.6 | 10.7 | 1884.56 | 0.39086
10.7 | 10.8 | 1888.79 | 0.38086
10.8 | 10.9 | 1891.4687 | 0.3709
10.9 | 11 | 1905 | 0.36337
11 | 11.1 | 1911.4422 | 0.35475
11.1 | 11.2 | 1917.15 | 0.34627
11.2 | 11.3 | 1923.25 | 0.33815
11.3 | 11.4 | 1929.36 | 0.3303
11.4 | 11.5 | 1936.1683 | 0.32282
11.5 | 11.6 | 1942.46 | 0.31549
11.6 | 11.7 | 1949.47 | 0.30851
11.7 | 11.8 | 1956.67 | 0.30178
11.8 | 11.9 | 1963.56 | 0.29521
11.9 | 12 | 1970.44 | 0.28884
12 | 12.1 | 1977.73 | 0.28272
12.1 | 12.2 | 1984.56 | 0.27672
12.2 | 12.3 | 1991.46 | 0.27091
12.3 | 12.4 | 1998.85 | 0.26534
12.4 | 12.5 | 2000 | 0.25912
12.5 | 12.6 | 2000 | 0.25295
12.6 | 12.7 | 2000 | 0.24697
12.7 | 12.8 | 2000 | 0.24119
12.8 | 12.9 | 2000 | 0.23558
12.9 | 13 | 2000 | 0.23014
13 | 13.1 | 2000 | 0.22487
13.1 | 13.2 | 2000 | 0.21976
13.2 | 13.3 | 2000 | 0.2148
13.3 | 13.4 | 2000 | 0.20999
13.4 | 13.5 | 2000 | 0.20533
13.5 | 13.6 | 2000 | 0.2008
13.6 | 13.7 | 2000 | 0.1964
13.7 | 13.8 | 2000 | 0.19213
13.8 | 13.9 | 2000 | 0.18799
13.9 | 14 | 2000 | 0.18396
14 | 14.1 | 2000 | 0.18004
14.1 | 14.2 | 2000 | 0.17624
14.2 | 14.3 | 2000 | 0.17254
14.3 | 14.4 | 2000 | 0.16895
14.4 | 14.5 | 2000 | 0.16545
14.5 | 14.6 | 2000 | 0.16205
14.6 | 14.7 | 2000 | 0.15875
14.7 | 14.8 | 2000 | 0.15553
14.8 | 14.9 | 2000 | 0.1524
14.9 | 15 | 2000 | 0.14935
15 | 15.1 | 2000 | 0.14638
15.1 | 15.2 | 2000 | 0.14349
15.2 | 15.3 | 2000 | 0.14068
15.3 | 15.4 | 2000 | 0.13794
15.4 | 15.5 | 2000 | 0.13527
15.5 | 15.6 | 2000 | 0.13267
15.6 | 15.7 | 2000 | 0.13013
15.7 | 15.8 | 2000 | 0.12766
15.8 | 15.9 | 2000 | 0.12525
15.9 | 16 | 2000 | 0.12291
16 | 16.1 | 2000 | 0.12062
16.1 | 16.2 | 2000 | 0.11838
16.2 | 16.3 | 2000 | 0.1162
16.3 | 16.4 | 2000 | 0.11408
16.4 | 16.5 | 2000 | 0.112
16.5 | 16.6 | 2000 | 0.10998
16.6 | 16.7 | 2000 | 0.108
16.7 | 16.8 | 2000 | 0.10608
16.8 | 16.9 | 2000 | 0.10419
16.9 | 17 | 2000 | 0.10235
17 | 17.1 | 2000 | 0.10056
17.1 | 17.2 | 2000 | 0.098804
17.2 | 17.3 | 2000 | 0.097091
17.3 | 17.4 | 2000 | 0.095417
17.4 | 17.5 | 2000 | 0.093781
17.5 | 17.6 | 2000 | 0.092183
17.6 | 17.7 | 2000 | 0.09062
17.7 | 17.8 | 2000 | 0.089093
17.8 | 17.9 | 2000 | 0.0876
17.9 | 18 | 2000 | 0.08614
18 | 18.1 | 2000 | 0.084712
18.1 | 18.2 | 2000 | 0.083316
18.2 | 18.3 | 2000 | 0.08195
18.3 | 18.4 | 2000 | 0.080614
18.4 | 18.5 | 2000 | 0.079307
18.5 | 18.6 | 2000 | 0.078028
18.6 | 18.7 | 2000 | 0.076776
18.7 | 18.8 | 2000 | 0.075551
18.8 | 18.9 | 2000 | 0.074352
18.9 | 19 | 2000 | 0.073178
19 | 19.1 | 2000 | 0.072028
19.1 | 19.2 | 2000 | 0.070903
19.2 | 19.3 | 2000 | 0.069801
19.3 | 19.4 | 2000 | 0.068721
19.4 | 19.5 | 2000 | 0.067664
19.5 | 19.6 | 2000 | 0.066628
19.6 | 19.7 | 2000 | 0.065614
19.7 | 19.8 | 2000 | 0.06462
19.8 | 19.9 | 2000 | 0.063646
19.9 | 20 | 2000 | 0.062691
20 | 25 | 0 | 0
25 | 50 | 0 | 0