## CHKD_MOD
Wind Speed From | Wind Speed To | Power (Kw) | Cp
0 | 1.2 | 0 | 0 | Turbine Make | GAMESA
1.2 | 1.3 | 0 | 0 | Turbine Type | GAM97
1.3 | 1.4 | 0 | 0 | Cut in Speed | 3
1.4 | 1.5 | 0 | 0 | Cut Out Speed | 25
1.5 | 1.6 | 0 | 0 | Rated Speed | 14
1.6 | 1.7 | 0 | 0 | Swept area | 7390
1.7 | 1.8 | 0 | 0 | Air Density | 1.1011
1.8 | 1.9 | 0 | 0
1.9 | 2 | 0 | 0
2 | 2.1 | 0 | 0
2.1 | 2.2 | 0 | 0
2.2 | 2.3 | 0 | 0
2.3 | 2.4 | 0 | 0
2.4 | 2.5 | 0 | 0
2.5 | 2.6 | 1 | 0.015731
2.6 | 2.7 | 2 | 0.027969
2.7 | 2.8 | 4 | 0.04995
2.8 | 2.9 | 8 | 0.089574
2.9 | 3 | 13.3108 | 0.13415
3 | 3.1 | 16.7367 | 0.15236
3.1 | 3.2 | 20.5276 | 0.16936
3.2 | 3.3 | 27.05 | 0.2029
3.3 | 3.4 | 33.4587 | 0.22884
3.4 | 3.5 | 41.3333 | 0.25848
3.5 | 3.6 | 48.6238 | 0.27875
3.6 | 3.7 | 58.3909 | 0.30761
3.7 | 3.8 | 67.1902 | 0.32604
3.8 | 3.9 | 79.82 | 0.35754
3.9 | 4 | 91.6522 | 0.37977
4 | 4.1 | 103.1829 | 0.39627
4.1 | 4.2 | 113.0698 | 0.40324
4.2 | 4.3 | 125.7357 | 0.41714
4.3 | 4.4 | 136.8385 | 0.42303
4.4 | 4.5 | 151.0164 | 0.43575
4.5 | 4.6 | 162.5009 | 0.43831
4.6 | 4.7 | 174.6 | 0.4409
4.7 | 4.8 | 188.9935 | 0.44742
4.8 | 4.9 | 201.7271 | 0.44834
4.9 | 5 | 217.9589 | 0.45536
5 | 5.1 | 231.0565 | 0.45433
5.1 | 5.2 | 246.7605 | 0.45723
5.2 | 5.3 | 264.0739 | 0.46162
5.3 | 5.4 | 280.7684 | 0.46354
5.4 | 5.5 | 297.1459 | 0.46383
5.5 | 5.6 | 316.9686 | 0.46827
5.6 | 5.7 | 333.314 | 0.4665
5.7 | 5.8 | 351.3366 | 0.4663
5.8 | 5.9 | 372.6363 | 0.46943
5.9 | 6 | 391.2034 | 0.46818
6 | 6.1 | 412.4341 | 0.46932
6.1 | 6.2 | 434.6698 | 0.47069
6.2 | 6.3 | 454.8663 | 0.46911
6.3 | 6.4 | 480.4325 | 0.47226
6.4 | 6.5 | 501.5595 | 0.47027
6.5 | 6.6 | 526.3103 | 0.47105
6.6 | 6.7 | 553.9533 | 0.4736
6.7 | 6.8 | 578.818 | 0.47303
6.8 | 6.9 | 605.3439 | 0.4732
6.9 | 7 | 630.7039 | 0.47189
7 | 7.1 | 660.7635 | 0.4735
7.1 | 7.2 | 680 | 0.46698
7.2 | 7.3 | 710 | 0.46755
7.3 | 7.4 | 745 | 0.47071
7.4 | 7.5 | 779.9814 | 0.4731
7.5 | 7.6 | 807.1793 | 0.47028
7.6 | 7.7 | 842.9614 | 0.47199
7.7 | 7.8 | 876.4997 | 0.4719
7.8 | 7.9 | 916.0848 | 0.47448
7.9 | 8 | 946.7038 | 0.47195
8 | 8.1 | 983.1187 | 0.47196
8.1 | 8.2 | 1025.8829 | 0.47447
8.2 | 8.3 | 1050.7895 | 0.46843
8.3 | 8.4 | 1093.9116 | 0.47023
8.4 | 8.5 | 1131.5796 | 0.46926
8.5 | 8.6 | 1174.2296 | 0.46996
8.6 | 8.7 | 1217.5092 | 0.47048
8.7 | 8.8 | 1260 | 0.4703
8.8 | 8.9 | 1305.0977 | 0.47072
8.9 | 9 | 1332.4532 | 0.46457
9 | 9.1 | 1380.6879 | 0.46552
9.1 | 9.2 | 1434.0368 | 0.46774
9.2 | 9.3 | 1483.0645 | 0.46813
9.3 | 9.4 | 1504.3476 | 0.45969
9.4 | 9.5 | 1559.3136 | 0.46144
9.5 | 9.6 | 1595.3465 | 0.45735
9.6 | 9.7 | 1641.4227 | 0.45601
9.7 | 9.8 | 1677.9791 | 0.4519
9.8 | 9.9 | 1701.3185 | 0.4443
9.9 | 10 | 1727.7514 | 0.43767
10 | 10.1 | 1760 | 0.43259
10.1 | 10.2 | 1798 | 0.42894
10.2 | 10.3 | 1834.1563 | 0.42482
10.3 | 10.4 | 1845.1619 | 0.41504
10.4 | 10.5 | 1856.8467 | 0.40574
10.5 | 10.6 | 1868.7102 | 0.39677
10.6 | 10.7 | 1892.7904 | 0.39062
10.7 | 10.8 | 1925.404 | 0.38631
10.8 | 10.9 | 1921.4658 | 0.37491
10.9 | 11 | 1932.7521 | 0.36683
11 | 11.1 | 1943 | 0.35881
11.1 | 11.2 | 1954.675 | 0.3513
11.2 | 11.3 | 1960 | 0.3429
11.3 | 11.4 | 1964.9919 | 0.33473
11.4 | 11.5 | 1970 | 0.32683
11.5 | 11.6 | 1978 | 0.31967
11.6 | 11.7 | 1985 | 0.31257
11.7 | 11.8 | 1988.1964 | 0.30512
11.8 | 11.9 | 1990 | 0.2977
11.9 | 12 | 1992.8438 | 0.29067
12 | 12.1 | 1998.4262 | 0.28426
12.1 | 12.2 | 1997 | 0.27707
12.2 | 12.3 | 1996.7833 | 0.27028
12.3 | 12.4 | 1998.66 | 0.26399
12.4 | 12.5 | 1997.83 | 0.25755
12.5 | 12.6 | 1996.9975 | 0.25131
12.6 | 12.7 | 1997.8133 | 0.24548
12.7 | 12.8 | 2000 | 0.23999
12.8 | 12.9 | 2000 | 0.2344
12.9 | 13 | 2000 | 0.229
13 | 13.1 | 2000 | 0.22375
13.1 | 13.2 | 2000 | 0.21867
13.2 | 13.3 | 2000 | 0.21373
13.3 | 13.4 | 2000 | 0.20895
13.4 | 13.5 | 2000 | 0.20431
13.5 | 13.6 | 2000 | 0.1998
13.6 | 13.7 | 2000 | 0.19542
13.7 | 13.8 | 2000 | 0.19118
13.8 | 13.9 | 2000 | 0.18705
13.9 | 14 | 2000 | 0.18304
14 | 14.1 | 2000 | 0.17915
14.1 | 14.2 | 2000 | 0.17536
14.2 | 14.3 | 2000 | 0.17168
14.3 | 14.4 | 2000 | 0.16811
14.4 | 14.5 | 2000 | 0.16463
14.5 | 14.6 | 2000 | 0.16125
14.6 | 14.7 | 2000 | 0.15796
14.7 | 14.8 | 2000 | 0.15475
14.8 | 14.9 | 2000 | 0.15164
14.9 | 15 | 2000 | 0.14861
15 | 15.1 | 2000 | 0.14565
15.1 | 15.2 | 2000 | 0.14278
15.2 | 15.3 | 2000 | 0.13998
15.3 | 15.4 | 2000 | 0.13725
15.4 | 15.5 | 2000 | 0.1346
15.5 | 15.6 | 2000 | 0.13201
15.6 | 15.7 | 2000 | 0.12949
15.7 | 15.8 | 2000 | 0.12703
15.8 | 15.9 | 2000 | 0.12463
15.9 | 16 | 2000 | 0.12229
16 | 16.1 | 2000 | 0.12002
16.1 | 16.2 | 2000 | 0.11779
16.2 | 16.3 | 2000 | 0.11562
16.3 | 16.4 | 2000 | 0.11351
16.4 | 16.5 | 2000 | 0.11145
16.5 | 16.6 | 2000 | 0.10943
16.6 | 16.7 | 2000 | 0.10747
16.7 | 16.8 | 2000 | 0.10555
16.8 | 16.9 | 2000 | 0.10367
16.9 | 17 | 2000 | 0.10184
17 | 17.1 | 2000 | 0.10006
17.1 | 17.2 | 2000 | 0.098312
17.2 | 17.3 | 2000 | 0.096608
17.3 | 17.4 | 2000 | 0.094942
17.4 | 17.5 | 2000 | 0.093314
17.5 | 17.6 | 2000 | 0.091724
17.6 | 17.7 | 2000 | 0.090169
17.7 | 17.8 | 2000 | 0.08865
17.8 | 17.9 | 2000 | 0.087164
17.9 | 18 | 2000 | 0.085711
18 | 18.1 | 2000 | 0.084291
18.1 | 18.2 | 2000 | 0.082901
18.2 | 18.3 | 2000 | 0.081542
18.3 | 18.4 | 2000 | 0.080213
18.4 | 18.5 | 2000 | 0.078912
18.5 | 18.6 | 2000 | 0.077639
18.6 | 18.7 | 2000 | 0.076394
18.7 | 18.8 | 2000 | 0.075175
18.8 | 18.9 | 2000 | 0.073981
18.9 | 19 | 2000 | 0.072813
19 | 19.1 | 2000 | 0.07167
19.1 | 19.2 | 2000 | 0.07055
19.2 | 19.3 | 2000 | 0.069453
19.3 | 19.4 | 2000 | 0.068379
19.4 | 19.5 | 2000 | 0.067327
19.5 | 19.6 | 2000 | 0.066297
19.6 | 19.7 | 2000 | 0.065287
19.7 | 19.8 | 2000 | 0.064298
19.8 | 19.9 | 2000 | 0.063329
19.9 | 20 | 2000 | 0.062379
20 | 25 | 0 | 0
25 | 50 | 0 | 0