## JUL
Wind Speed From | Wind Speed To | Power (Kw) | Cp
0 | 1.2 | 0 | 0 | Turbine Make | GAMESA
1.2 | 1.3 | 0 | 0 | Turbine Type | GAM97
1.3 | 1.4 | 0 | 0 | Cut in Speed | 3
1.4 | 1.5 | 0 | 0 | Cut Out Speed | 25
1.5 | 1.6 | 0 | 0 | Rated Speed | 14
1.6 | 1.7 | 0 | 0 | Swept area | 7390
1.7 | 1.8 | 0 | 0 | Air Density | 1.1024
1.8 | 1.9 | 0 | 0
1.9 | 2 | 0 | 0
2 | 2.1 | 0 | 0
2.1 | 2.2 | 0 | 0
2.2 | 2.3 | 0 | 0
2.3 | 2.4 | 0 | 0
2.4 | 2.5 | 0 | 0
2.5 | 2.6 | 1 | 0.015712
2.6 | 2.7 | 2 | 0.027935
2.7 | 2.8 | 4 | 0.04989
2.8 | 2.9 | 8 | 0.089467
2.9 | 3 | 13.3108 | 0.13399
3 | 3.1 | 16.7367 | 0.15218
3.1 | 3.2 | 20.5276 | 0.16916
3.2 | 3.3 | 27.05 | 0.20266
3.3 | 3.4 | 33.4587 | 0.22857
3.4 | 3.5 | 41.3333 | 0.25817
3.5 | 3.6 | 48.6238 | 0.27841
3.6 | 3.7 | 58.3909 | 0.30724
3.7 | 3.8 | 67.1902 | 0.32565
3.8 | 3.9 | 79.82 | 0.35711
3.9 | 4 | 91.6522 | 0.37931
4 | 4.1 | 103.1829 | 0.3958
4.1 | 4.2 | 113.0698 | 0.40276
4.2 | 4.3 | 125.7357 | 0.41664
4.3 | 4.4 | 136.8385 | 0.42252
4.4 | 4.5 | 151.0164 | 0.43522
4.5 | 4.6 | 162.5009 | 0.43779
4.6 | 4.7 | 174.6 | 0.44037
4.7 | 4.8 | 188.9935 | 0.44689
4.8 | 4.9 | 201.7271 | 0.4478
4.9 | 5 | 217.9589 | 0.45481
5 | 5.1 | 231.0565 | 0.45379
5.1 | 5.2 | 246.7605 | 0.45668
5.2 | 5.3 | 264.0739 | 0.46106
5.3 | 5.4 | 280.7684 | 0.46299
5.4 | 5.5 | 297.1459 | 0.46327
5.5 | 5.6 | 316.9686 | 0.46771
5.6 | 5.7 | 333.314 | 0.46595
5.7 | 5.8 | 351.3366 | 0.46574
5.8 | 5.9 | 372.6363 | 0.46886
5.9 | 6 | 391.2034 | 0.46762
6 | 6.1 | 420 | 0.47736
6.1 | 6.2 | 440 | 0.47589
6.2 | 6.3 | 460 | 0.47384
6.3 | 6.4 | 490 | 0.48108
6.4 | 6.5 | 510 | 0.47761
6.5 | 6.6 | 535 | 0.47826
6.6 | 6.7 | 560 | 0.47819
6.7 | 6.8 | 580 | 0.47342
6.8 | 6.9 | 610 | 0.47627
6.9 | 7 | 635 | 0.47454
7 | 7.1 | 660.7635 | 0.47293
7.1 | 7.2 | 680 | 0.46642
7.2 | 7.3 | 710 | 0.46699
7.3 | 7.4 | 745 | 0.47015
7.4 | 7.5 | 779.9814 | 0.47254
7.5 | 7.6 | 807.1793 | 0.46971
7.6 | 7.7 | 842.9614 | 0.47143
7.7 | 7.8 | 876.4997 | 0.47133
7.8 | 7.9 | 916.0848 | 0.47391
7.9 | 8 | 946.7038 | 0.47139
8 | 8.1 | 983.1187 | 0.47139
8.1 | 8.2 | 1025.8829 | 0.4739
8.2 | 8.3 | 1050.7895 | 0.46786
8.3 | 8.4 | 1093.9116 | 0.46967
8.4 | 8.5 | 1131.5796 | 0.4687
8.5 | 8.6 | 1174.2296 | 0.4694
8.6 | 8.7 | 1217.5092 | 0.46992
8.7 | 8.8 | 1260 | 0.46974
8.8 | 8.9 | 1305.0977 | 0.47016
8.9 | 9 | 1332.4532 | 0.46401
9 | 9.1 | 1380.6879 | 0.46496
9.1 | 9.2 | 1434.0368 | 0.46718
9.2 | 9.3 | 1483.0645 | 0.46757
9.3 | 9.4 | 1504.3476 | 0.45914
9.4 | 9.5 | 1559.3136 | 0.46089
9.5 | 9.6 | 1595.3465 | 0.4568
9.6 | 9.7 | 1641.4227 | 0.45546
9.7 | 9.8 | 1677.9791 | 0.45135
9.8 | 9.9 | 1701.3185 | 0.44377
9.9 | 10 | 1727.7514 | 0.43714
10 | 10.1 | 1760 | 0.43207
10.1 | 10.2 | 1798 | 0.42842
10.2 | 10.3 | 1834.1563 | 0.42431
10.3 | 10.4 | 1845.1619 | 0.41454
10.4 | 10.5 | 1856.8467 | 0.40525
10.5 | 10.6 | 1868.7102 | 0.3963
10.6 | 10.7 | 1892.7904 | 0.39015
10.7 | 10.8 | 1925.404 | 0.38585
10.8 | 10.9 | 1921.4658 | 0.37446
10.9 | 11 | 1932.7521 | 0.36639
11 | 11.1 | 1943 | 0.35838
11.1 | 11.2 | 1954.675 | 0.35087
11.2 | 11.3 | 1960 | 0.34249
11.3 | 11.4 | 1964.9919 | 0.33433
11.4 | 11.5 | 1970 | 0.32644
11.5 | 11.6 | 1978 | 0.31929
11.6 | 11.7 | 1985 | 0.3122
11.7 | 11.8 | 1988.1964 | 0.30475
11.8 | 11.9 | 1990 | 0.29734
11.9 | 12 | 1992.8438 | 0.29032
12 | 12.1 | 1998.4262 | 0.28392
12.1 | 12.2 | 1997 | 0.27674
12.2 | 12.3 | 1996.7833 | 0.26996
12.3 | 12.4 | 1998.66 | 0.26368
12.4 | 12.5 | 1997.83 | 0.25724
12.5 | 12.6 | 1996.9975 | 0.25101
12.6 | 12.7 | 1997.8133 | 0.24518
12.7 | 12.8 | 2000 | 0.2397
12.8 | 12.9 | 2000 | 0.23412
12.9 | 13 | 2000 | 0.22872
13 | 13.1 | 2000 | 0.22348
13.1 | 13.2 | 2000 | 0.2184
13.2 | 13.3 | 2000 | 0.21348
13.3 | 13.4 | 2000 | 0.2087
13.4 | 13.5 | 2000 | 0.20406
13.5 | 13.6 | 2000 | 0.19956
13.6 | 13.7 | 2000 | 0.19519
13.7 | 13.8 | 2000 | 0.19095
13.8 | 13.9 | 2000 | 0.18683
13.9 | 14 | 2000 | 0.18282
14 | 14.1 | 2000 | 0.17893
14.1 | 14.2 | 2000 | 0.17515
14.2 | 14.3 | 2000 | 0.17148
14.3 | 14.4 | 2000 | 0.16791
14.4 | 14.5 | 2000 | 0.16443
14.5 | 14.6 | 2000 | 0.16105
14.6 | 14.7 | 2000 | 0.15777
14.7 | 14.8 | 2000 | 0.15457
14.8 | 14.9 | 2000 | 0.15146
14.9 | 15 | 2000 | 0.14843
15 | 15.1 | 2000 | 0.14548
15.1 | 15.2 | 2000 | 0.14261
15.2 | 15.3 | 2000 | 0.13981
15.3 | 15.4 | 2000 | 0.13709
15.4 | 15.5 | 2000 | 0.13444
15.5 | 15.6 | 2000 | 0.13185
15.6 | 15.7 | 2000 | 0.12933
15.7 | 15.8 | 2000 | 0.12688
15.8 | 15.9 | 2000 | 0.12448
15.9 | 16 | 2000 | 0.12215
16 | 16.1 | 2000 | 0.11987
16.1 | 16.2 | 2000 | 0.11765
16.2 | 16.3 | 2000 | 0.11549
16.3 | 16.4 | 2000 | 0.11337
16.4 | 16.5 | 2000 | 0.11131
16.5 | 16.6 | 2000 | 0.1093
16.6 | 16.7 | 2000 | 0.10734
16.7 | 16.8 | 2000 | 0.10542
16.8 | 16.9 | 2000 | 0.10355
16.9 | 17 | 2000 | 0.10172
17 | 17.1 | 2000 | 0.099938
17.1 | 17.2 | 2000 | 0.098195
17.2 | 17.3 | 2000 | 0.096492
17.3 | 17.4 | 2000 | 0.094828
17.4 | 17.5 | 2000 | 0.093203
17.5 | 17.6 | 2000 | 0.091614
17.6 | 17.7 | 2000 | 0.090061
17.7 | 17.8 | 2000 | 0.088543
17.8 | 17.9 | 2000 | 0.08706
17.9 | 18 | 2000 | 0.085609
18 | 18.1 | 2000 | 0.08419
18.1 | 18.2 | 2000 | 0.082802
18.2 | 18.3 | 2000 | 0.081445
18.3 | 18.4 | 2000 | 0.080117
18.4 | 18.5 | 2000 | 0.078818
18.5 | 18.6 | 2000 | 0.077546
18.6 | 18.7 | 2000 | 0.076302
18.7 | 18.8 | 2000 | 0.075085
18.8 | 18.9 | 2000 | 0.073893
18.9 | 19 | 2000 | 0.072726
19 | 19.1 | 2000 | 0.071584
19.1 | 19.2 | 2000 | 0.070465
19.2 | 19.3 | 2000 | 0.06937
19.3 | 19.4 | 2000 | 0.068297
19.4 | 19.5 | 2000 | 0.067247
19.5 | 19.6 | 2000 | 0.066217
19.6 | 19.7 | 2000 | 0.065209
19.7 | 19.8 | 2000 | 0.064221
19.8 | 19.9 | 2000 | 0.063253
19.9 | 20 | 2000 | 0.062304
20 | 25 | 0 | 0
25 | 50 | 0 | 0