## PATN_STD
Wind Speed From | Wind Speed To | Power (Kw) | Cp
0 | 1.2 | 0 | 0 | Turbine Make | GAMESA
1.2 | 1.3 | 0 | 0 | Turbine Type | GAM97
1.3 | 1.4 | 0 | 0 | Cut in Speed | 3
1.4 | 1.5 | 0 | 0 | Cut Out Speed | 25
1.5 | 1.6 | 0 | 0 | Rated Speed | 14
1.6 | 1.7 | 0 | 0 | Swept area | 7390
1.7 | 1.8 | 0 | 0 | Air Density | 1.1082
1.8 | 1.9 | 0 | 0
1.9 | 2 | 0 | 0
2 | 2.1 | 0 | 0
2.1 | 2.2 | 0 | 0
2.2 | 2.3 | 0 | 0
2.3 | 2.4 | 0 | 0
2.4 | 2.5 | 0 | 0
2.5 | 2.6 | 0 | 0
2.6 | 2.7 | 0 | 0
2.7 | 2.8 | 0 | 0
2.8 | 2.9 | 0 | 0
2.9 | 3 | 0 | 0
3 | 3.1 | 15.9403 | 0.13067
3.1 | 3.2 | 19.3883 | 0.1445
3.2 | 3.3 | 22.7167 | 0.15437
3.3 | 3.4 | 28.8716 | 0.17939
3.4 | 3.5 | 34.7511 | 0.19794
3.5 | 3.6 | 42.3531 | 0.22169
3.6 | 3.7 | 52.463 | 0.25294
3.7 | 3.8 | 61.1024 | 0.27194
3.8 | 3.9 | 71.2037 | 0.29314
3.9 | 4 | 83.9511 | 0.32034
4 | 4.1 | 97.6214 | 0.34591
4.1 | 4.2 | 110.8613 | 0.36543
4.2 | 4.3 | 123.2754 | 0.37865
4.3 | 4.4 | 136.9081 | 0.3925
4.4 | 4.5 | 149.8131 | 0.40149
4.5 | 4.6 | 162.3693 | 0.40738
4.6 | 4.7 | 177.3051 | 0.41706
4.7 | 4.8 | 191.5241 | 0.42293
4.8 | 4.9 | 204.0824 | 0.42363
4.9 | 5 | 219.6293 | 0.42909
5 | 5.1 | 235.9456 | 0.43438
5.1 | 5.2 | 251.043 | 0.43602
5.2 | 5.3 | 267.7272 | 0.43917
5.3 | 5.4 | 285.0062 | 0.44202
5.4 | 5.5 | 302.3385 | 0.44379
5.5 | 5.6 | 318.9828 | 0.44358
5.6 | 5.7 | 338.9273 | 0.44694
5.7 | 5.8 | 356.7254 | 0.4465
5.8 | 5.9 | 377.3328 | 0.44868
5.9 | 6 | 397.7706 | 0.44972
6 | 6.1 | 419.4336 | 0.45127
6.1 | 6.2 | 441.2002 | 0.45209
6.2 | 6.3 | 464.2293 | 0.4534
6.3 | 6.4 | 485.6099 | 0.45239
6.4 | 6.5 | 509.7537 | 0.4533
6.5 | 6.6 | 534.2829 | 0.45384
6.6 | 6.7 | 560.9102 | 0.45545
6.7 | 6.8 | 588.589 | 0.45714
6.8 | 6.9 | 615.3008 | 0.45741
6.9 | 7 | 642.8756 | 0.45772
7 | 7.1 | 675.0341 | 0.46059
7.1 | 7.2 | 706.4175 | 0.4622
7.2 | 7.3 | 737.4681 | 0.46296
7.3 | 7.4 | 768.8238 | 0.46334
7.4 | 7.5 | 803.1895 | 0.46495
7.5 | 7.6 | 835.4213 | 0.46476
7.6 | 7.7 | 869.0768 | 0.46489
7.7 | 7.8 | 904.9867 | 0.46572
7.8 | 7.9 | 940.4134 | 0.46581
7.9 | 8 | 977.4479 | 0.46622
8 | 8.1 | 1013.9934 | 0.46596
8.1 | 8.2 | 1051.4681 | 0.46572
8.2 | 8.3 | 1087.6014 | 0.46452
8.3 | 8.4 | 1128.9289 | 0.46515
8.4 | 8.5 | 1169.6986 | 0.46514
8.5 | 8.6 | 1210.7839 | 0.46488
8.6 | 8.7 | 1250.1942 | 0.46365
8.7 | 8.8 | 1292.5208 | 0.46319
8.8 | 8.9 | 1335.7657 | 0.46273
8.9 | 9 | 1380.3953 | 0.46243
9 | 9.1 | 1424.0569 | 0.4615
9.1 | 9.2 | 1470.508 | 0.46118
9.2 | 9.3 | 1512.4533 | 0.4592
9.3 | 9.4 | 1555.6121 | 0.45739
9.4 | 9.5 | 1595.0006 | 0.45432
9.5 | 9.6 | 1642.1678 | 0.45328
9.6 | 9.7 | 1684.2954 | 0.45068
9.7 | 9.8 | 1718.0916 | 0.4458
9.8 | 9.9 | 1755.4735 | 0.44183
9.9 | 10 | 1798.7849 | 0.43929
10 | 10.1 | 1821.8997 | 0.43184
10.1 | 10.2 | 1851.312 | 0.42604
10.2 | 10.3 | 1883.6944 | 0.42098
10.3 | 10.4 | 1913.8634 | 0.41551
10.4 | 10.5 | 1934.602 | 0.40812
10.5 | 10.6 | 1946.0729 | 0.39903
10.6 | 10.7 | 1954.6111 | 0.38965
10.7 | 10.8 | 1971.7887 | 0.38226
10.8 | 10.9 | 1971.4613 | 0.37177
10.9 | 11 | 1980.3513 | 0.36336
11 | 11.1 | 1976.6096 | 0.35296
11.1 | 11.2 | 1980.1164 | 0.34419
11.2 | 11.3 | 1981.7569 | 0.33541
11.3 | 11.4 | 1978.6339 | 0.32615
11.4 | 11.5 | 1989.0745 | 0.31939
11.5 | 11.6 | 1984.6558 | 0.31051
11.6 | 11.7 | 1973.1183 | 0.30086
11.7 | 11.8 | 1994.6739 | 0.29648
11.8 | 11.9 | 1986.4954 | 0.28788
11.9 | 12 | 1977.7371 | 0.27951
12 | 12.1 | 1993.7851 | 0.27485
12.1 | 12.2 | 1988.274 | 0.2674
12.2 | 12.3 | 1990.3909 | 0.26121
12.3 | 12.4 | 1969.8877 | 0.25232
12.4 | 12.5 | 1991.4838 | 0.24901
12.5 | 12.6 | 1990.8929 | 0.24305
12.6 | 12.7 | 1984.7782 | 0.23663
12.7 | 12.8 | 1997.1787 | 0.23257
12.8 | 12.9 | 1991.8206 | 0.22659
12.9 | 13 | 1959.354 | 0.2178
13 | 13.1 | 1994.237 | 0.21664
13.1 | 13.2 | 1989.7088 | 0.21127
13.2 | 13.3 | 1990.4159 | 0.20661
13.3 | 13.4 | 1989.3886 | 0.20192
13.4 | 13.5 | 1989.3132 | 0.19746
13.5 | 13.6 | 1977.3435 | 0.19197
13.6 | 13.7 | 1945.2947 | 0.18475
13.7 | 13.8 | 1991.4625 | 0.18506
13.8 | 13.9 | 1989.5356 | 0.18092
13.9 | 14 | 1992.7685 | 0.17735
14 | 14.1 | 1988.3817 | 0.17322
14.1 | 14.2 | 1978.7162 | 0.16877
14.2 | 14.3 | 2000.1424 | 0.16704
14.3 | 14.4 | 1999.7027 | 0.16355
14.4 | 14.5 | 1983.6127 | 0.1589
14.5 | 14.6 | 2000.1458 | 0.15695
14.6 | 14.7 | 2000.3809 | 0.15379
14.7 | 14.8 | 1915.3927 | 0.14429
14.8 | 14.9 | 1990.853 | 0.14698
14.9 | 15 | 1988.1712 | 0.14386
15 | 15.1 | 2000.3167 | 0.14188
15.1 | 15.2 | 2000.014 | 0.13908
15.2 | 15.3 | 2000.104 | 0.13638
15.3 | 15.4 | 2000.205 | 0.13375
15.4 | 15.5 | 2000.45 | 0.13119
15.5 | 15.6 | 2000.45 | 0.12868
15.6 | 15.7 | 2000.45 | 0.12624
15.7 | 15.8 | 2000.45 | 0.12386
15.8 | 15.9 | 2000.45 | 0.12154
15.9 | 16 | 2000.45 | 0.11927
16 | 16.1 | 2000.45 | 0.11706
16.1 | 16.2 | 2000.45 | 0.11491
16.2 | 16.3 | 2000.45 | 0.11281
16.3 | 16.4 | 2000.45 | 0.11076
16.4 | 16.5 | 2000.45 | 0.10875
16.5 | 16.6 | 2000.45 | 0.1068
16.6 | 16.7 | 2000.45 | 0.10489
16.7 | 16.8 | 2000.45 | 0.10303
16.8 | 16.9 | 2000.45 | 0.10121
16.9 | 17 | 2000.45 | 0.099437
17 | 17.1 | 2000.45 | 0.097703
17.1 | 17.2 | 2000.45 | 0.096009
17.2 | 17.3 | 2000.45 | 0.094353
17.3 | 17.4 | 2000.45 | 0.092736
17.4 | 17.5 | 2000.45 | 0.091155
17.5 | 17.6 | 2000.45 | 0.08961
17.6 | 17.7 | 2000.45 | 0.0881
17.7 | 17.8 | 2000.45 | 0.086623
17.8 | 17.9 | 2000.45 | 0.08518
17.9 | 18 | 2000.45 | 0.083768
18 | 18.1 | 2000.45 | 0.082387
18.1 | 18.2 | 2000.45 | 0.081037
18.2 | 18.3 | 2000.45 | 0.079715
18.3 | 18.4 | 2000.45 | 0.078423
18.4 | 18.5 | 2000.45 | 0.077158
18.5 | 18.6 | 2000.45 | 0.07592
18.6 | 18.7 | 2000.45 | 0.074709
18.7 | 18.8 | 2000.45 | 0.073523
18.8 | 18.9 | 2000.45 | 0.072362
18.9 | 19 | 2000.45 | 0.071225
19 | 19.1 | 2000.45 | 0.070112
19.1 | 19.2 | 2000.45 | 0.069023
19.2 | 19.3 | 2000.45 | 0.067955
19.3 | 19.4 | 2000.45 | 0.06691
19.4 | 19.5 | 2000.45 | 0.065886
19.5 | 19.6 | 2000.45 | 0.064882
19.6 | 19.7 | 2000.45 | 0.063899
19.7 | 19.8 | 2000.45 | 0.062936
19.8 | 19.9 | 2000.45 | 0.061992
19.9 | 20 | 2000.45 | 0.061067
20 | 20.1 | 2000.45 | 0.06016
20.1 | 25 | 2000.45 | 0.059271