## PATN_STD
Wind Speed From | Wind Speed To | Power (Kw) | Cp
0 | 1.2 | 0 | 0 | Turbine Make | GAMESA
1.2 | 1.3 | 0 | 0 | Turbine Type | GAM97
1.3 | 1.4 | 0 | 0 | Cut in Speed | 3
1.4 | 1.5 | 0 | 0 | Cut Out Speed | 25
1.5 | 1.6 | 0 | 0 | Rated Speed | 14
1.6 | 1.7 | 0 | 0 | Swept area | 7390
1.7 | 1.8 | 0 | 0 | Air Density | 1.1036
1.8 | 1.9 | 0 | 0
1.9 | 2 | 0 | 0
2 | 2.1 | 0 | 0
2.1 | 2.2 | 0 | 0
2.2 | 2.3 | 0 | 0
2.3 | 2.4 | 0 | 0
2.4 | 2.5 | 0 | 0
2.5 | 2.6 | 7.0121 | 0.11005
2.6 | 2.7 | 7.5989 | 0.10602
2.7 | 2.8 | 7.1197 | 0.088705
2.8 | 2.9 | 9.3925 | 0.10493
2.9 | 3 | 10.3179 | 0.10375
3 | 3.1 | 13.4738 | 0.12238
3.1 | 3.2 | 17.9505 | 0.14776
3.2 | 3.3 | 23.6755 | 0.17718
3.3 | 3.4 | 30.3338 | 0.20699
3.4 | 3.5 | 37.8797 | 0.23634
3.5 | 3.6 | 46.9338 | 0.26844
3.6 | 3.7 | 57.4305 | 0.30186
3.7 | 3.8 | 67.201 | 0.32535
3.8 | 3.9 | 78.5506 | 0.35105
3.9 | 4 | 89.3263 | 0.36928
4 | 4.1 | 100.3006 | 0.38432
4.1 | 4.2 | 110.9004 | 0.3946
4.2 | 4.3 | 124.9021 | 0.41342
4.3 | 4.4 | 135.3096 | 0.41735
4.4 | 4.5 | 146.5927 | 0.42202
4.5 | 4.6 | 161.0677 | 0.43346
4.6 | 4.7 | 174.1841 | 0.43884
4.7 | 4.8 | 189.0976 | 0.44665
4.8 | 4.9 | 202.1267 | 0.4482
4.9 | 5 | 217.9228 | 0.45424
5 | 5.1 | 232.3339 | 0.4558
5.1 | 5.2 | 250.3739 | 0.46286
5.2 | 5.3 | 261.56 | 0.45618
5.3 | 5.4 | 265.618 | 0.43753
5.4 | 5.5 | 296.646 | 0.46199
5.5 | 5.6 | 313.4727 | 0.46205
5.6 | 5.7 | 331.5733 | 0.46301
5.7 | 5.8 | 350.5946 | 0.46425
5.8 | 5.9 | 369.8558 | 0.46486
5.9 | 6 | 392.8396 | 0.46907
6 | 6.1 | 411.8796 | 0.46762
6.1 | 6.2 | 435.9713 | 0.47102
6.2 | 6.3 | 456.6758 | 0.4699
6.3 | 6.4 | 482.6775 | 0.47338
6.4 | 6.5 | 506.0718 | 0.47342
6.5 | 6.6 | 531.4379 | 0.47455
6.6 | 6.7 | 562.8033 | 0.48006
6.7 | 6.8 | 581.8787 | 0.47444
6.8 | 6.9 | 607.8437 | 0.47407
6.9 | 7 | 636.1147 | 0.47486
7 | 7.1 | 668.2379 | 0.47776
7.1 | 7.2 | 695.8967 | 0.47681
7.2 | 7.3 | 720.7009 | 0.47351
7.3 | 7.4 | 739.8376 | 0.46638
7.4 | 7.5 | 782.1337 | 0.47333
7.5 | 7.6 | 820.1723 | 0.47675
7.6 | 7.7 | 846.9267 | 0.47313
7.7 | 7.8 | 879.6638 | 0.47252
7.8 | 7.9 | 934.3963 | 0.48286
7.9 | 8 | 946.4903 | 0.47077
8 | 8.1 | 979.3114 | 0.46906
8.1 | 8.2 | 1008.1948 | 0.46523
8.2 | 8.3 | 1061.9489 | 0.47232
8.3 | 8.4 | 1111.7072 | 0.47679
8.4 | 8.5 | 1166.8359 | 0.48278
8.5 | 8.6 | 1180.2623 | 0.4713
8.6 | 8.7 | 1221.7075 | 0.47103
8.7 | 8.8 | 1245.8729 | 0.46397
8.8 | 8.9 | 1308.9286 | 0.47102
8.9 | 9 | 1346.7029 | 0.46846
9 | 9.1 | 1367.41 | 0.45999
9.1 | 9.2 | 1472.8 | 0.47928
9.2 | 9.3 | 1459.745 | 0.45971
9.3 | 9.4 | 1525.43 | 0.46507
9.4 | 9.5 | 1503.4967 | 0.44391
9.5 | 9.6 | 1597.425 | 0.4569
9.6 | 9.7 | 1641.46 | 0.45498
9.7 | 9.8 | 1637 | 0.43985
9.8 | 9.9 | 1660.702 | 0.4327
9.9 | 10 | 1684.404 | 0.42571
10 | 10.1 | 1708.106 | 0.41888
10.1 | 10.2 | 1731.808 | 0.4122
10.2 | 10.3 | 1755.51 | 0.40567
10.3 | 10.4 | 1777.7364 | 0.39896
10.4 | 10.5 | 1799.9627 | 0.39241
10.5 | 10.6 | 1822.1891 | 0.38601
10.6 | 10.7 | 1844.4155 | 0.37977
10.7 | 10.8 | 1866.6418 | 0.37367
10.8 | 10.9 | 1888.8682 | 0.36771
10.9 | 11 | 1911.0945 | 0.36189
11 | 11.1 | 1933.3209 | 0.3562
11.1 | 11.2 | 1955.5473 | 0.35065
11.2 | 11.3 | 1977.7736 | 0.34522
11.3 | 11.4 | 2000 | 0.33991
11.4 | 11.5 | 2000 | 0.33105
11.5 | 11.6 | 2000 | 0.32249
11.6 | 11.7 | 2000 | 0.31422
11.7 | 11.8 | 2000 | 0.30623
11.8 | 11.9 | 2000 | 0.29851
11.9 | 12 | 2000 | 0.29105
12 | 12.1 | 2000 | 0.28383
12.1 | 12.2 | 2000 | 0.27685
12.2 | 12.3 | 2000 | 0.2701
12.3 | 12.4 | 2000 | 0.26357
12.4 | 12.5 | 2000 | 0.25724
12.5 | 12.6 | 2000 | 0.25112
12.6 | 12.7 | 2000 | 0.24518
12.7 | 12.8 | 2000 | 0.23944
12.8 | 12.9 | 2000 | 0.23387
12.9 | 13 | 2000 | 0.22847
13 | 13.1 | 2000 | 0.22324
13.1 | 13.2 | 2000 | 0.21817
13.2 | 13.3 | 2000 | 0.21325
13.3 | 13.4 | 2000 | 0.20847
13.4 | 13.5 | 2000 | 0.20384
13.5 | 13.6 | 2000 | 0.19934
13.6 | 13.7 | 2000 | 0.19498
13.7 | 13.8 | 2000 | 0.19074
13.8 | 13.9 | 2000 | 0.18662
13.9 | 14 | 2000 | 0.18262
14 | 14.1 | 2000 | 0.17874
14.1 | 14.2 | 2000 | 0.17496
14.2 | 14.3 | 2000 | 0.17129
14.3 | 14.4 | 2000 | 0.16772
14.4 | 14.5 | 2000 | 0.16425
14.5 | 14.6 | 2000 | 0.16088
14.6 | 14.7 | 2000 | 0.1576
14.7 | 14.8 | 2000 | 0.1544
14.8 | 14.9 | 2000 | 0.15129
14.9 | 15 | 2000 | 0.14827
15 | 15.1 | 2000 | 0.14532
15.1 | 15.2 | 2000 | 0.14245
15.2 | 15.3 | 2000 | 0.13966
15.3 | 15.4 | 2000 | 0.13694
15.4 | 15.5 | 2000 | 0.13429
15.5 | 15.6 | 2000 | 0.13171
15.6 | 15.7 | 2000 | 0.12919
15.7 | 15.8 | 2000 | 0.12674
15.8 | 15.9 | 2000 | 0.12435
15.9 | 16 | 2000 | 0.12201
16 | 16.1 | 2000 | 0.11974
16.1 | 16.2 | 2000 | 0.11752
16.2 | 16.3 | 2000 | 0.11536
16.3 | 16.4 | 2000 | 0.11325
16.4 | 16.5 | 2000 | 0.11119
16.5 | 16.6 | 2000 | 0.10918
16.6 | 16.7 | 2000 | 0.10722
16.7 | 16.8 | 2000 | 0.10531
16.8 | 16.9 | 2000 | 0.10344
16.9 | 17 | 2000 | 0.10161
17 | 17.1 | 2000 | 0.099829
17.1 | 17.2 | 2000 | 0.098088
17.2 | 17.3 | 2000 | 0.096387
17.3 | 17.4 | 2000 | 0.094725
17.4 | 17.5 | 2000 | 0.093101
17.5 | 17.6 | 2000 | 0.091514
17.6 | 17.7 | 2000 | 0.089963
17.7 | 17.8 | 2000 | 0.088447
17.8 | 17.9 | 2000 | 0.086965
17.9 | 18 | 2000 | 0.085515
18 | 18.1 | 2000 | 0.084098
18.1 | 18.2 | 2000 | 0.082712
18.2 | 18.3 | 2000 | 0.081356
18.3 | 18.4 | 2000 | 0.08003
18.4 | 18.5 | 2000 | 0.078732
18.5 | 18.6 | 2000 | 0.077462
18.6 | 18.7 | 2000 | 0.076219
18.7 | 18.8 | 2000 | 0.075003
18.8 | 18.9 | 2000 | 0.073813
18.9 | 19 | 2000 | 0.072647
19 | 19.1 | 2000 | 0.071506
19.1 | 19.2 | 2000 | 0.070389
19.2 | 19.3 | 2000 | 0.069295
19.3 | 19.4 | 2000 | 0.068223
19.4 | 19.5 | 2000 | 0.067174
19.5 | 19.6 | 2000 | 0.066145
19.6 | 19.7 | 2000 | 0.065138
19.7 | 19.8 | 2000 | 0.064151
19.8 | 19.9 | 2000 | 0.063184
19.9 | 20 | 2000 | 0.062236
20 | 25 | 0 | 0
25 | 50 | 0 | 0