## PATN_STD
Wind Speed From | Wind Speed To | Power (Kw) | Cp
0 | 1.2 | 0 | 0 | Turbine Make | GAMESA
1.2 | 1.3 | 0 | 0 | Turbine Type | GAM97
1.3 | 1.4 | 0 | 0 | Cut in Speed | 3
1.4 | 1.5 | 0 | 0 | Cut Out Speed | 25
1.5 | 1.6 | 0 | 0 | Rated Speed | 14
1.6 | 1.7 | 0 | 0 | Swept area | 7390
1.7 | 1.8 | 0 | 0 | Air Density | 1.085
1.8 | 1.9 | 0 | 0
1.9 | 2 | 0 | 0
2 | 2.1 | 0 | 0
2.1 | 2.2 | 0 | 0
2.2 | 2.3 | 0 | 0
2.3 | 2.4 | 0 | 0
2.4 | 2.5 | 0 | 0
2.5 | 2.6 | 5.1043 | 0.072438
2.6 | 2.7 | 9.3376 | 0.11833
2.7 | 2.8 | 13.5751 | 0.15425
2.8 | 2.9 | 17.8051 | 0.1821
2.9 | 3 | 22.0426 | 0.20364
3 | 3.1 | 26.2801 | 0.22004
3.1 | 3.2 | 30.51 | 0.23225
3.2 | 3.3 | 34.7475 | 0.24118
3.3 | 3.4 | 40.1957 | 0.25509
3.4 | 3.5 | 45.6364 | 0.2655
3.5 | 3.6 | 56.7607 | 0.30346
3.6 | 3.7 | 69.7936 | 0.34369
3.7 | 3.8 | 76.6039 | 0.34822
3.8 | 3.9 | 84.0774 | 0.35354
3.9 | 4 | 91.9714 | 0.35845
4 | 4.1 | 100.6967 | 0.36443
4.1 | 4.2 | 121.5905 | 0.40936
4.2 | 4.3 | 131.2853 | 0.41188
4.3 | 4.4 | 144.364 | 0.42272
4.4 | 4.5 | 157.4324 | 0.43094
4.5 | 4.6 | 170.5111 | 0.43695
4.6 | 4.7 | 183.58 | 0.44105
4.7 | 4.8 | 196.7278 | 0.44371
4.8 | 4.9 | 210.8265 | 0.44698
4.9 | 5 | 225.2309 | 0.44944
5 | 5.1 | 239.8151 | 0.45094
5.1 | 5.2 | 268.382 | 0.4761
5.2 | 5.3 | 284.7727 | 0.47712
5.3 | 5.4 | 302.9737 | 0.47993
5.4 | 5.5 | 321.1768 | 0.48152
5.5 | 5.6 | 339.3799 | 0.48203
5.6 | 5.7 | 357.5786 | 0.48162
5.7 | 5.8 | 378.0479 | 0.4833
5.8 | 5.9 | 398.5274 | 0.48401
5.9 | 6 | 423.9795 | 0.48961
6 | 6.1 | 448.3504 | 0.4927
6.1 | 6.2 | 472.7278 | 0.49476
6.2 | 6.3 | 497.1052 | 0.49589
6.3 | 6.4 | 521.4716 | 0.49619
6.4 | 6.5 | 545.8488 | 0.49578
6.5 | 6.6 | 573.9565 | 0.49797
6.6 | 6.7 | 608.0734 | 0.5043
6.7 | 6.8 | 636.4619 | 0.5049
6.8 | 6.9 | 658.2578 | 0.49981
6.9 | 7 | 688.4498 | 0.50065
7 | 7.1 | 718.6523 | 0.50084
7.1 | 7.2 | 740.3941 | 0.49479
7.2 | 7.3 | 767.0847 | 0.49185
7.3 | 7.4 | 793.2206 | 0.48826
7.4 | 7.5 | 826.7886 | 0.48884
7.5 | 7.6 | 860.3649 | 0.48887
7.6 | 7.7 | 893.9303 | 0.48841
7.7 | 7.8 | 918.2208 | 0.48264
7.8 | 7.9 | 951.4613 | 0.48136
7.9 | 8 | 989.9698 | 0.48229
8 | 8.1 | 997.6134 | 0.46823
8.1 | 8.2 | 1034.9666 | 0.46821
8.2 | 8.3 | 1083.1513 | 0.47251
8.3 | 8.4 | 1120.8818 | 0.47171
8.4 | 8.5 | 1158.6017 | 0.47058
8.5 | 8.6 | 1196.3322 | 0.46915
8.6 | 8.7 | 1237.9311 | 0.46892
8.7 | 8.8 | 1279.53 | 0.46834
8.8 | 8.9 | 1321.1289 | 0.46745
8.9 | 9 | 1362.7279 | 0.46627
9 | 9.1 | 1404.3374 | 0.46484
9.1 | 9.2 | 1445.9363 | 0.46317
9.2 | 9.3 | 1487.5352 | 0.46129
9.3 | 9.4 | 1524.7146 | 0.45789
9.4 | 9.5 | 1561.9046 | 0.4544
9.5 | 9.6 | 1599.0946 | 0.45083
9.6 | 9.7 | 1636.2739 | 0.44719
9.7 | 9.8 | 1673.4639 | 0.4435
9.8 | 9.9 | 1710.6433 | 0.43975
9.9 | 10 | 1747.8332 | 0.43597
10 | 10.1 | 1785.0232 | 0.43215
10.1 | 10.2 | 1822.2026 | 0.4283
10.2 | 10.3 | 1859.3926 | 0.42444
10.3 | 10.4 | 1896.5719 | 0.42056
10.4 | 10.5 | 1933.76 | 0.41667
10.5 | 10.6 | 1943.22 | 0.40697
10.6 | 10.7 | 1952.69 | 0.39759
10.7 | 10.8 | 1962.15 | 0.38852
10.8 | 10.9 | 1971.61 | 0.37975
10.9 | 11 | 1981.07 | 0.37126
11 | 11.1 | 1990.54 | 0.36304
11.1 | 11.2 | 2000 | 0.35508
11.2 | 11.3 | 2000 | 0.34574
11.3 | 11.4 | 2000 | 0.33672
11.4 | 11.5 | 2000 | 0.32801
11.5 | 11.6 | 2000 | 0.3196
11.6 | 11.7 | 2000 | 0.31148
11.7 | 11.8 | 2000 | 0.30363
11.8 | 11.9 | 2000 | 0.29604
11.9 | 12 | 2000 | 0.2887
12 | 12.1 | 2000 | 0.2816
12.1 | 12.2 | 2000 | 0.27473
12.2 | 12.3 | 2000 | 0.26808
12.3 | 12.4 | 2000 | 0.26165
12.4 | 12.5 | 2000 | 0.25542
12.5 | 12.6 | 2000 | 0.24939
12.6 | 12.7 | 2000 | 0.24354
12.7 | 12.8 | 2000 | 0.23788
12.8 | 12.9 | 2000 | 0.23239
12.9 | 13 | 2000 | 0.22707
13 | 13.1 | 2000 | 0.22191
13.1 | 13.2 | 2000 | 0.2169
13.2 | 13.3 | 2000 | 0.21205
13.3 | 13.4 | 2000 | 0.20733
13.4 | 13.5 | 2000 | 0.20276
13.5 | 13.6 | 2000 | 0.19832
13.6 | 13.7 | 2000 | 0.19401
13.7 | 13.8 | 2000 | 0.18982
13.8 | 13.9 | 2000 | 0.18576
13.9 | 14 | 2000 | 0.1818
14 | 14.1 | 2000 | 0.17796
14.1 | 14.2 | 2000 | 0.17423
14.2 | 14.3 | 2000 | 0.1706
14.3 | 14.4 | 2000 | 0.16707
14.4 | 14.5 | 2000 | 0.16364
14.5 | 14.6 | 2000 | 0.1603
14.6 | 14.7 | 2000 | 0.15705
14.7 | 14.8 | 2000 | 0.15389
14.8 | 14.9 | 2000 | 0.15081
14.9 | 15 | 2000 | 0.14781
15 | 15.1 | 2000 | 0.1449
15.1 | 15.2 | 2000 | 0.14205
15.2 | 15.3 | 2000 | 0.13929
15.3 | 15.4 | 2000 | 0.13659
15.4 | 15.5 | 2000 | 0.13396
15.5 | 15.6 | 2000 | 0.13141
15.6 | 15.7 | 2000 | 0.12891
15.7 | 15.8 | 2000 | 0.12648
15.8 | 15.9 | 2000 | 0.12411
15.9 | 16 | 2000 | 0.12179
16 | 16.1 | 2000 | 0.11954
16.1 | 16.2 | 2000 | 0.11734
16.2 | 16.3 | 2000 | 0.11519
16.3 | 16.4 | 2000 | 0.1131
16.4 | 16.5 | 2000 | 0.11105
16.5 | 16.6 | 2000 | 0.10906
16.6 | 16.7 | 2000 | 0.10711
16.7 | 16.8 | 2000 | 0.10521
16.8 | 16.9 | 2000 | 0.10335
16.9 | 17 | 2000 | 0.10154
17 | 17.1 | 2000 | 0.099769
17.1 | 17.2 | 2000 | 0.098039
17.2 | 17.3 | 2000 | 0.096349
17.3 | 17.4 | 2000 | 0.094697
17.4 | 17.5 | 2000 | 0.093083
17.5 | 17.6 | 2000 | 0.091506
17.6 | 17.7 | 2000 | 0.089963
17.7 | 17.8 | 2000 | 0.088456
17.8 | 17.9 | 2000 | 0.086981
17.9 | 18 | 2000 | 0.08554
18 | 18.1 | 2000 | 0.08413
18.1 | 18.2 | 2000 | 0.082751
18.2 | 18.3 | 2000 | 0.081402
18.3 | 18.4 | 2000 | 0.080082
18.4 | 18.5 | 2000 | 0.07879
18.5 | 18.6 | 2000 | 0.077526
18.6 | 18.7 | 2000 | 0.076289
18.7 | 18.8 | 2000 | 0.075078
18.8 | 18.9 | 2000 | 0.073893
18.9 | 19 | 2000 | 0.072732
19 | 19.1 | 2000 | 0.071595
19.1 | 19.2 | 2000 | 0.070483
19.2 | 19.3 | 2000 | 0.069393
19.3 | 19.4 | 2000 | 0.068325
19.4 | 19.5 | 2000 | 0.067279
19.5 | 19.6 | 2000 | 0.066255
19.6 | 19.7 | 2000 | 0.065251
19.7 | 19.8 | 2000 | 0.064267
19.8 | 19.9 | 2000 | 0.063303
19.9 | 20 | 0 | 0
20 | 25 | 0 | 0
25 | 50 | 0 | 0