## PATN_STD
Wind Speed From | Wind Speed To | Power (Kw) | Cp
0 | 1.2 | 0 | 0 | Turbine Make | GAMESA
1.2 | 1.3 | 0 | 0 | Turbine Type | GAM97
1.3 | 1.4 | 0 | 0 | Cut in Speed | 3
1.4 | 1.5 | 0 | 0 | Cut Out Speed | 25
1.5 | 1.6 | 0 | 0 | Rated Speed | 14
1.6 | 1.7 | 0 | 0 | Swept area | 7390
1.7 | 1.8 | 0 | 0 | Air Density | 1.063
1.8 | 1.9 | 0 | 0
1.9 | 2 | 0 | 0
2 | 2.1 | 0 | 0
2.1 | 2.2 | 0 | 0
2.2 | 2.3 | 0 | 0
2.3 | 2.4 | 0 | 0
2.4 | 2.5 | 0 | 0
2.5 | 2.6 | 8.8199 | 0.14371
2.6 | 2.7 | 9.8373 | 0.1425
2.7 | 2.8 | 11.0405 | 0.14281
2.8 | 2.9 | 11.3108 | 0.13118
2.9 | 3 | 12.1522 | 0.12686
3 | 3.1 | 14.0581 | 0.13256
3.1 | 3.2 | 15.3095 | 0.13084
3.2 | 3.3 | 17.7996 | 0.1383
3.3 | 3.4 | 21.9833 | 0.15574
3.4 | 3.5 | 27.176 | 0.17604
3.5 | 3.6 | 33.9817 | 0.20179
3.6 | 3.7 | 42.5329 | 0.2321
3.7 | 3.8 | 51.929 | 0.26101
3.8 | 3.9 | 62.8994 | 0.29184
3.9 | 4 | 75.1032 | 0.32234
4 | 4.1 | 89.6506 | 0.35664
4.1 | 4.2 | 104.0687 | 0.38443
4.2 | 4.3 | 116.6383 | 0.40082
4.3 | 4.4 | 129.9538 | 0.41614
4.4 | 4.5 | 142.7868 | 0.42676
4.5 | 4.6 | 155.9673 | 0.43576
4.6 | 4.7 | 170.1812 | 0.44513
4.7 | 4.8 | 184.48 | 0.45238
4.8 | 4.9 | 197.8899 | 0.45557
4.9 | 5 | 212.9683 | 0.46087
5 | 5.1 | 226.871 | 0.46208
5.1 | 5.2 | 241.5822 | 0.46367
5.2 | 5.3 | 255.9393 | 0.46342
5.3 | 5.4 | 273.0287 | 0.46691
5.4 | 5.5 | 291.5662 | 0.47142
5.5 | 5.6 | 309.7238 | 0.47396
5.6 | 5.7 | 327.9166 | 0.47539
5.7 | 5.8 | 347.8113 | 0.47816
5.8 | 5.9 | 367.7654 | 0.47989
5.9 | 6 | 389.4303 | 0.48275
6 | 6.1 | 411.9219 | 0.48553
6.1 | 6.2 | 432.927 | 0.4856
6.2 | 6.3 | 454.3878 | 0.4854
6.3 | 6.4 | 477.0086 | 0.48569
6.4 | 6.5 | 503.2676 | 0.48878
6.5 | 6.6 | 528.9694 | 0.49039
6.6 | 6.7 | 555.4273 | 0.49187
6.7 | 6.8 | 582.9131 | 0.49344
6.8 | 6.9 | 606.4248 | 0.49102
6.9 | 7 | 632.975 | 0.49056
7 | 7.1 | 666.2736 | 0.49455
7.1 | 7.2 | 691.2649 | 0.49172
7.2 | 7.3 | 722.7835 | 0.49302
7.3 | 7.4 | 749.772 | 0.4907
7.4 | 7.5 | 782.1795 | 0.49143
7.5 | 7.6 | 817.341 | 0.49326
7.6 | 7.7 | 852.3266 | 0.49433
7.7 | 7.8 | 885.98 | 0.49409
7.8 | 7.9 | 909.9633 | 0.48819
7.9 | 8 | 953.4649 | 0.49235
8 | 8.1 | 990.1357 | 0.49235
8.1 | 8.2 | 1035.1189 | 0.49589
8.2 | 8.3 | 1066.6099 | 0.49251
8.3 | 8.4 | 1111.0604 | 0.49472
8.4 | 8.5 | 1148.7869 | 0.49346
8.5 | 8.6 | 1184.4358 | 0.49103
8.6 | 8.7 | 1212.6209 | 0.48538
8.7 | 8.8 | 1250.4891 | 0.48348
8.8 | 8.9 | 1317.1172 | 0.49207
8.9 | 9 | 1296.2298 | 0.46813
9 | 9.1 | 1379.6942 | 0.48185
9.1 | 9.2 | 1405.6007 | 0.47489
9.2 | 9.3 | 1454.584 | 0.47558
9.3 | 9.4 | 1496.8122 | 0.47377
9.4 | 9.5 | 1537.1226 | 0.47117
9.5 | 9.6 | 1570.1517 | 0.46625
9.6 | 9.7 | 1599.8056 | 0.46037
9.7 | 9.8 | 1627.373 | 0.45397
9.8 | 9.9 | 1664.614 | 0.45029
9.9 | 10 | 1707.2433 | 0.44796
10 | 10.1 | 1716 | 0.43689
10.1 | 10.2 | 1736 | 0.42898
10.2 | 10.3 | 1740.742 | 0.41762
10.3 | 10.4 | 1760 | 0.41007
10.4 | 10.5 | 1791.2855 | 0.40543
10.5 | 10.6 | 1805.5049 | 0.39708
10.6 | 10.7 | 1825.3045 | 0.39018
10.7 | 10.8 | 1843.4251 | 0.38311
10.8 | 10.9 | 1860.4192 | 0.376
10.9 | 11 | 1871.5544 | 0.36794
11 | 11.1 | 1881.6241 | 0.35992
11.1 | 11.2 | 1890.885 | 0.352
11.2 | 11.3 | 1901.5746 | 0.3446
11.3 | 11.4 | 1909.3027 | 0.33689
11.4 | 11.5 | 1913.3756 | 0.3288
11.5 | 11.6 | 1923.9069 | 0.32206
11.6 | 11.7 | 1925.7572 | 0.31411
11.7 | 11.8 | 1933.3108 | 0.30732
11.8 | 11.9 | 1939.3818 | 0.30052
11.9 | 12 | 1946.2476 | 0.29404
12 | 12.1 | 1947.1362 | 0.28688
12.1 | 12.2 | 1954.2805 | 0.28086
12.2 | 12.3 | 1949.2539 | 0.2733
12.3 | 12.4 | 1958.5553 | 0.26796
12.4 | 12.5 | 1961.34 | 0.2619
12.5 | 12.6 | 1964.51 | 0.25608
12.6 | 12.7 | 1967.2618 | 0.25038
12.7 | 12.8 | 1969.7743 | 0.24483
12.8 | 12.9 | 1967.0546 | 0.2388
12.9 | 13 | 1974 | 0.23412
13 | 13.1 | 1980.8164 | 0.22954
13.1 | 13.2 | 1992 | 0.22559
13.2 | 13.3 | 2000 | 0.22139
13.3 | 13.4 | 2000 | 0.21643
13.4 | 13.5 | 2000 | 0.21163
13.5 | 13.6 | 2000 | 0.20696
13.6 | 13.7 | 2000 | 0.20243
13.7 | 13.8 | 2000 | 0.19803
13.8 | 13.9 | 2000 | 0.19375
13.9 | 14 | 2000 | 0.1896
14 | 14.1 | 2000 | 0.18557
14.1 | 14.2 | 2000 | 0.18165
14.2 | 14.3 | 2000 | 0.17784
14.3 | 14.4 | 2000 | 0.17413
14.4 | 14.5 | 2000 | 0.17053
14.5 | 14.6 | 2000 | 0.16702
14.6 | 14.7 | 2000 | 0.16362
14.7 | 14.8 | 2000 | 0.1603
14.8 | 14.9 | 2000 | 0.15707
14.9 | 15 | 2000 | 0.15393
15 | 15.1 | 2000 | 0.15087
15.1 | 15.2 | 2000 | 0.14789
15.2 | 15.3 | 2000 | 0.14499
15.3 | 15.4 | 2000 | 0.14217
15.4 | 15.5 | 2000 | 0.13942
15.5 | 15.6 | 2000 | 0.13674
15.6 | 15.7 | 2000 | 0.13412
15.7 | 15.8 | 2000 | 0.13158
15.8 | 15.9 | 2000 | 0.1291
15.9 | 16 | 2000 | 0.12668
16 | 16.1 | 2000 | 0.12431
16.1 | 16.2 | 2000 | 0.12201
16.2 | 16.3 | 2000 | 0.11977
16.3 | 16.4 | 2000 | 0.11758
16.4 | 16.5 | 2000 | 0.11544
16.5 | 16.6 | 2000 | 0.11335
16.6 | 16.7 | 2000 | 0.11132
16.7 | 16.8 | 2000 | 0.10933
16.8 | 16.9 | 2000 | 0.10739
16.9 | 17 | 2000 | 0.10549
17 | 17.1 | 2000 | 0.10364
17.1 | 17.2 | 2000 | 0.10183
17.2 | 17.3 | 2000 | 0.10007
17.3 | 17.4 | 2000 | 0.098343
17.4 | 17.5 | 2000 | 0.096657
17.5 | 17.6 | 2000 | 0.09501
17.6 | 17.7 | 2000 | 0.093399
17.7 | 17.8 | 2000 | 0.091825
17.8 | 17.9 | 2000 | 0.090286
17.9 | 18 | 2000 | 0.088782
18 | 18.1 | 2000 | 0.08731
18.1 | 18.2 | 2000 | 0.085871
18.2 | 18.3 | 2000 | 0.084463
18.3 | 18.4 | 2000 | 0.083086
18.4 | 18.5 | 2000 | 0.081739
18.5 | 18.6 | 2000 | 0.080421
18.6 | 18.7 | 2000 | 0.07913
18.7 | 18.8 | 2000 | 0.077868
18.8 | 18.9 | 2000 | 0.076632
18.9 | 19 | 2000 | 0.075422
19 | 19.1 | 2000 | 0.074237
19.1 | 19.2 | 2000 | 0.073077
19.2 | 19.3 | 2000 | 0.071941
19.3 | 19.4 | 2000 | 0.070829
19.4 | 19.5 | 2000 | 0.069739
19.5 | 19.6 | 2000 | 0.068672
19.6 | 19.7 | 2000 | 0.067626
19.7 | 19.8 | 2000 | 0.066601
19.8 | 19.9 | 2000 | 0.065597
19.9 | 20 | 2000 | 0.064613
20 | 25 | 0 | 0
25 | 50 | 0 | 0