## PATN_STD
Wind Speed From | Wind Speed To | Power (Kw) | Cp
0 | 1.2 | 0 | 0 | Turbine Make | GAMESA
1.2 | 1.3 | 0 | 0 | Turbine Type | GAM97
1.3 | 1.4 | 0 | 0 | Cut in Speed | 3
1.4 | 1.5 | 0 | 0 | Cut Out Speed | 25
1.5 | 1.6 | 0 | 0 | Rated Speed | 14
1.6 | 1.7 | 0 | 0 | Swept area | 7390
1.7 | 1.8 | 0 | 0 | Air Density | 1.06
1.8 | 1.9 | 0 | 0
1.9 | 2 | 0 | 0
2 | 2.1 | 0 | 0
2.1 | 2.2 | 0 | 0
2.2 | 2.3 | 0 | 0
2.3 | 2.4 | 0 | 0
2.4 | 2.5 | 0 | 0
2.5 | 2.6 | 6.12 | 0.088902
2.6 | 2.7 | 8.19 | 0.10624
2.7 | 2.8 | 11.02 | 0.12817
2.8 | 2.9 | 13.92 | 0.14572
2.9 | 3 | 17.19 | 0.16255
3 | 3.1 | 20.5535 | 0.17615
3.1 | 3.2 | 23.8015 | 0.18545
3.2 | 3.3 | 29.1444 | 0.20706
3.3 | 3.4 | 34.0302 | 0.22106
3.4 | 3.5 | 40.6861 | 0.24228
3.5 | 3.6 | 48.7701 | 0.26689
3.6 | 3.7 | 58.9913 | 0.29735
3.7 | 3.8 | 67.2172 | 0.31276
3.8 | 3.9 | 80.1489 | 0.34497
3.9 | 4 | 89.219 | 0.35592
4 | 4.1 | 102 | 0.37786
4.1 | 4.2 | 114.9501 | 0.39613
4.2 | 4.3 | 125.9394 | 0.40442
4.3 | 4.4 | 139.7273 | 0.4188
4.4 | 4.5 | 151.7448 | 0.42516
4.5 | 4.6 | 164.8646 | 0.43245
4.6 | 4.7 | 177.7045 | 0.437
4.7 | 4.8 | 192.6405 | 0.44474
4.8 | 4.9 | 205 | 0.44488
4.9 | 5 | 214.779 | 0.43869
5 | 5.1 | 230.1858 | 0.44304
5.1 | 5.2 | 242.8475 | 0.44096
5.2 | 5.3 | 259.2274 | 0.44456
5.3 | 5.4 | 273.6907 | 0.44377
5.4 | 5.5 | 291.8744 | 0.44791
5.5 | 5.6 | 309.3562 | 0.44975
5.6 | 5.7 | 327.973 | 0.45216
5.7 | 5.8 | 342.7946 | 0.44857
5.8 | 5.9 | 362.1912 | 0.45026
5.9 | 6 | 383.5633 | 0.45338
6 | 6.1 | 401.8155 | 0.45198
6.1 | 6.2 | 422.5082 | 0.45263
6.2 | 6.3 | 445.4382 | 0.45483
6.3 | 6.4 | 468.0766 | 0.45589
6.4 | 6.5 | 489.7114 | 0.45528
6.5 | 6.6 | 516.2604 | 0.45848
6.6 | 6.7 | 538.4455 | 0.45709
6.7 | 6.8 | 561.8668 | 0.45623
6.8 | 6.9 | 590.5895 | 0.45901
6.9 | 7 | 614.93 | 0.45773
7 | 7.1 | 647.9063 | 0.46219
7.1 | 7.2 | 673.8755 | 0.46096
7.2 | 7.3 | 705 | 0.4627
7.3 | 7.4 | 732 | 0.46121
7.4 | 7.5 | 772 | 0.46721
7.5 | 7.6 | 820 | 0.47693
7.6 | 7.7 | 850 | 0.47536
7.7 | 7.8 | 890 | 0.47884
7.8 | 7.9 | 930 | 0.48159
7.9 | 8 | 969.095 | 0.48325
8 | 8.1 | 1020.1 | 0.49008
8.1 | 8.2 | 1060.1797 | 0.49093
8.2 | 8.3 | 1100 | 0.49118
8.3 | 8.4 | 1140 | 0.49107
8.4 | 8.5 | 1185 | 0.49265
8.5 | 8.6 | 1220 | 0.48972
8.6 | 8.7 | 1250 | 0.48465
8.7 | 8.8 | 1289 | 0.48293
8.8 | 8.9 | 1320 | 0.47806
8.9 | 9 | 1369 | 0.47946
9 | 9.1 | 1400 | 0.47433
9.1 | 9.2 | 1425 | 0.46723
9.2 | 9.3 | 1439.712 | 0.45699
9.3 | 9.4 | 1479.704 | 0.45485
9.4 | 9.5 | 1509.698 | 0.44957
9.5 | 9.6 | 1529.694 | 0.44144
9.6 | 9.7 | 1559.688 | 0.43632
9.7 | 9.8 | 1589.682 | 0.43123
9.8 | 9.9 | 1619.676 | 0.42619
9.9 | 10 | 1649.67 | 0.42119
10 | 10.1 | 1688.6622 | 0.41846
10.1 | 10.2 | 1737.2 | 0.41795
10.2 | 10.3 | 1777.6 | 0.41534
10.3 | 10.4 | 1812.6369 | 0.41142
10.4 | 10.5 | 1828.1 | 0.40319
10.5 | 10.6 | 1847.29 | 0.396
10.6 | 10.7 | 1856.38 | 0.3869
10.7 | 10.8 | 1867.49 | 0.3785
10.8 | 10.9 | 1873.55 | 0.36937
10.9 | 11 | 1887.69 | 0.3621
11 | 11.1 | 1891.73 | 0.35316
11.1 | 11.2 | 1907.89 | 0.34672
11.2 | 11.3 | 1917.99 | 0.33938
11.3 | 11.4 | 1931.12 | 0.33279
11.4 | 11.5 | 1941.22 | 0.32588
11.5 | 11.6 | 1954.35 | 0.31967
11.6 | 11.7 | 1964.45 | 0.31316
11.7 | 11.8 | 1974.55 | 0.30683
11.8 | 11.9 | 1984.65 | 0.30069
11.9 | 12 | 1994.75 | 0.29473
12 | 12.1 | 2000 | 0.28824
12.1 | 12.2 | 2000 | 0.28121
12.2 | 12.3 | 2000 | 0.27441
12.3 | 12.4 | 2000 | 0.26782
12.4 | 12.5 | 2000 | 0.26144
12.5 | 12.6 | 2000 | 0.25527
12.6 | 12.7 | 2000 | 0.24929
12.7 | 12.8 | 2000 | 0.24349
12.8 | 12.9 | 2000 | 0.23787
12.9 | 13 | 2000 | 0.23242
13 | 13.1 | 2000 | 0.22714
13.1 | 13.2 | 2000 | 0.22202
13.2 | 13.3 | 2000 | 0.21705
13.3 | 13.4 | 2000 | 0.21222
13.4 | 13.5 | 2000 | 0.20754
13.5 | 13.6 | 2000 | 0.203
13.6 | 13.7 | 2000 | 0.19859
13.7 | 13.8 | 2000 | 0.1943
13.8 | 13.9 | 2000 | 0.19014
13.9 | 14 | 2000 | 0.18609
14 | 14.1 | 2000 | 0.18216
14.1 | 14.2 | 2000 | 0.17834
14.2 | 14.3 | 2000 | 0.17462
14.3 | 14.4 | 2000 | 0.17101
14.4 | 14.5 | 2000 | 0.1675
14.5 | 14.6 | 2000 | 0.16408
14.6 | 14.7 | 2000 | 0.16075
14.7 | 14.8 | 2000 | 0.15752
14.8 | 14.9 | 2000 | 0.15437
14.9 | 15 | 2000 | 0.1513
15 | 15.1 | 2000 | 0.14831
15.1 | 15.2 | 2000 | 0.1454
15.2 | 15.3 | 2000 | 0.14257
15.3 | 15.4 | 2000 | 0.13981
15.4 | 15.5 | 2000 | 0.13712
15.5 | 15.6 | 2000 | 0.1345
15.6 | 15.7 | 2000 | 0.13195
15.7 | 15.8 | 2000 | 0.12946
15.8 | 15.9 | 2000 | 0.12703
15.9 | 16 | 2000 | 0.12467
16 | 16.1 | 2000 | 0.12236
16.1 | 16.2 | 2000 | 0.12011
16.2 | 16.3 | 2000 | 0.11791
16.3 | 16.4 | 2000 | 0.11577
16.4 | 16.5 | 2000 | 0.11367
16.5 | 16.6 | 2000 | 0.11163
16.6 | 16.7 | 2000 | 0.10964
16.7 | 16.8 | 2000 | 0.10769
16.8 | 16.9 | 2000 | 0.10579
16.9 | 17 | 2000 | 0.10394
17 | 17.1 | 2000 | 0.10212
17.1 | 17.2 | 2000 | 0.10035
17.2 | 17.3 | 2000 | 0.098621
17.3 | 17.4 | 2000 | 0.096931
17.4 | 17.5 | 2000 | 0.095279
17.5 | 17.6 | 2000 | 0.093664
17.6 | 17.7 | 2000 | 0.092085
17.7 | 17.8 | 2000 | 0.090542
17.8 | 17.9 | 2000 | 0.089033
17.9 | 18 | 2000 | 0.087557
18 | 18.1 | 2000 | 0.086114
18.1 | 18.2 | 2000 | 0.084702
18.2 | 18.3 | 2000 | 0.083321
18.3 | 18.4 | 2000 | 0.08197
18.4 | 18.5 | 2000 | 0.080648
18.5 | 18.6 | 2000 | 0.079354
18.6 | 18.7 | 2000 | 0.078088
18.7 | 18.8 | 2000 | 0.076849
18.8 | 18.9 | 2000 | 0.075635
18.9 | 19 | 2000 | 0.074447
19 | 19.1 | 2000 | 0.073284
19.1 | 19.2 | 2000 | 0.072145
19.2 | 19.3 | 2000 | 0.071029
19.3 | 19.4 | 2000 | 0.069937
19.4 | 19.5 | 2000 | 0.068866
19.5 | 19.6 | 2000 | 0.067817
19.6 | 19.7 | 2000 | 0.06679
19.7 | 19.8 | 2000 | 0.065783
19.8 | 19.9 | 2000 | 0.064796
19.9 | 20 | 0 | 0
20 | 25 | 0 | 0
25 | 50 | 0 | 0