## PATN_STD
Wind Speed From | Wind Speed To | Power (Kw) | Cp
0 | 1.2 | 0 | 0 | Turbine Make | GAMESA
1.2 | 1.3 | 0 | 0 | Turbine Type | GAM97
1.3 | 1.4 | 0 | 0 | Cut in Speed | 3
1.4 | 1.5 | 0 | 0 | Cut Out Speed | 25
1.5 | 1.6 | 0 | 0 | Rated Speed | 14
1.6 | 1.7 | 0 | 0 | Swept area | 7390
1.7 | 1.8 | 0 | 0 | Air Density | 1.0802
1.8 | 1.9 | 0 | 0
1.9 | 2 | 0 | 0
2 | 2.1 | 0 | 0
2.1 | 2.2 | 0 | 0
2.2 | 2.3 | 0 | 0
2.3 | 2.4 | 0 | 0
2.4 | 2.5 | 0 | 0
2.5 | 2.6 | 7.76 | 0.11062
2.6 | 2.7 | 9.2732 | 0.11804
2.7 | 2.8 | 11.1775 | 0.12757
2.8 | 2.9 | 14.0481 | 0.14432
2.9 | 3 | 16.1906 | 0.15024
3 | 3.1 | 19.8402 | 0.16686
3.1 | 3.2 | 23.5832 | 0.18032
3.2 | 3.3 | 28.6506 | 0.19975
3.3 | 3.4 | 33.853 | 0.2158
3.4 | 3.5 | 40.7139 | 0.23792
3.5 | 3.6 | 47.8405 | 0.25691
3.6 | 3.7 | 56.1467 | 0.27772
3.7 | 3.8 | 65.3956 | 0.2986
3.8 | 3.9 | 75.1155 | 0.31727
3.9 | 4 | 84.8813 | 0.33229
4 | 4.1 | 96.113 | 0.3494
4.1 | 4.2 | 108.4948 | 0.3669
4.2 | 4.3 | 120.5722 | 0.37995
4.3 | 4.4 | 131.7733 | 0.38758
4.4 | 4.5 | 144.3738 | 0.39695
4.5 | 4.6 | 157.224 | 0.4047
4.6 | 4.7 | 169.9323 | 0.41008
4.7 | 4.8 | 184.8291 | 0.41873
4.8 | 4.9 | 198.2154 | 0.42212
4.9 | 5 | 212.9954 | 0.42692
5 | 5.1 | 226.063 | 0.42698
5.1 | 5.2 | 242.72 | 0.4325
5.2 | 5.3 | 258.5053 | 0.43504
5.3 | 5.4 | 273.3129 | 0.43488
5.4 | 5.5 | 289.9288 | 0.43661
5.5 | 5.6 | 307 | 0.43799
5.6 | 5.7 | 325.4248 | 0.44027
5.7 | 5.8 | 344.4889 | 0.44236
5.8 | 5.9 | 363.0003 | 0.44283
5.9 | 6 | 382.4178 | 0.44358
6 | 6.1 | 404.7276 | 0.44675
6.1 | 6.2 | 426.0049 | 0.44785
6.2 | 6.3 | 447 | 0.44789
6.3 | 6.4 | 469.8899 | 0.4491
6.4 | 6.5 | 491.7012 | 0.44859
6.5 | 6.6 | 518.6624 | 0.452
6.6 | 6.7 | 541 | 0.45067
6.7 | 6.8 | 566 | 0.451
6.8 | 6.9 | 590.9376 | 0.4507
6.9 | 7 | 617.1978 | 0.45084
7 | 7.1 | 645.8198 | 0.45209
7.1 | 7.2 | 673.5541 | 0.45213
7.2 | 7.3 | 704.4356 | 0.45369
7.3 | 7.4 | 734.4533 | 0.45411
7.4 | 7.5 | 764.1852 | 0.45384
7.5 | 7.6 | 795 | 0.45375
7.6 | 7.7 | 829.6292 | 0.4553
7.7 | 7.8 | 862.4075 | 0.45532
7.8 | 7.9 | 894.4635 | 0.45454
7.9 | 8 | 930.5646 | 0.45537
8 | 8.1 | 971.1552 | 0.45785
8.1 | 8.2 | 1001.5796 | 0.45513
8.2 | 8.3 | 1039.3763 | 0.45544
8.3 | 8.4 | 1071.4482 | 0.45292
8.4 | 8.5 | 1102.3573 | 0.44973
8.5 | 8.6 | 1142 | 0.44984
8.6 | 8.7 | 1183.5762 | 0.45033
8.7 | 8.8 | 1224.9382 | 0.45036
8.8 | 8.9 | 1266.1444 | 0.44999
8.9 | 9 | 1305.435 | 0.44866
9 | 9.1 | 1345.8258 | 0.44746
9.1 | 9.2 | 1383.149 | 0.44504
9.2 | 9.3 | 1408.8445 | 0.43884
9.3 | 9.4 | 1430 | 0.43136
9.4 | 9.5 | 1452 | 0.42431
9.5 | 9.6 | 1468 | 0.41572
9.6 | 9.7 | 1480 | 0.40629
9.7 | 9.8 | 1499 | 0.39904
9.8 | 9.9 | 1518 | 0.39197
9.9 | 10 | 1529 | 0.38309
10 | 10.1 | 1538 | 0.37401
10.1 | 10.2 | 1548 | 0.36548
10.2 | 10.3 | 1560 | 0.35769
10.3 | 10.4 | 1577 | 0.35125
10.4 | 10.5 | 1590 | 0.34413
10.5 | 10.6 | 1610 | 0.33869
10.6 | 10.7 | 1622 | 0.33173
10.7 | 10.8 | 1635 | 0.32519
10.8 | 10.9 | 1655 | 0.32019
10.9 | 11 | 1674 | 0.31511
11 | 11.1 | 1688 | 0.30924
11.1 | 11.2 | 1700 | 0.30317
11.2 | 11.3 | 1719 | 0.29849
11.3 | 11.4 | 1724 | 0.29155
11.4 | 11.5 | 1732 | 0.28533
11.5 | 11.6 | 1758 | 0.28219
11.6 | 11.7 | 1770 | 0.27689
11.7 | 11.8 | 1788 | 0.27265
11.8 | 11.9 | 1798 | 0.26732
11.9 | 12 | 1821 | 0.26403
12 | 12.1 | 1845 | 0.26093
12.1 | 12.2 | 1863 | 0.25705
12.2 | 12.3 | 1878 | 0.25285
12.3 | 12.4 | 1898 | 0.24941
12.4 | 12.5 | 1921 | 0.24643
12.5 | 12.6 | 1934 | 0.24223
12.6 | 12.7 | 1949 | 0.23839
12.7 | 12.8 | 1961 | 0.23428
12.8 | 12.9 | 1978 | 0.23086
12.9 | 13 | 1998 | 0.22785
13 | 13.1 | 1998 | 0.22267
13.1 | 13.2 | 1998 | 0.21765
13.2 | 13.3 | 1998 | 0.21278
13.3 | 13.4 | 1998 | 0.20805
13.4 | 13.5 | 1998 | 0.20346
13.5 | 13.6 | 1998 | 0.19901
13.6 | 13.7 | 1998 | 0.19468
13.7 | 13.8 | 1998 | 0.19048
13.8 | 13.9 | 1998 | 0.1864
13.9 | 14 | 1998 | 0.18243
14 | 14.1 | 1998 | 0.17858
14.1 | 14.2 | 1998 | 0.17483
14.2 | 14.3 | 1998 | 0.17119
14.3 | 14.4 | 1998 | 0.16765
14.4 | 14.5 | 1998 | 0.1642
14.5 | 14.6 | 1998 | 0.16085
14.6 | 14.7 | 1998 | 0.15759
14.7 | 14.8 | 1998 | 0.15442
14.8 | 14.9 | 1998 | 0.15133
14.9 | 15 | 1998 | 0.14832
15 | 15.1 | 1998 | 0.1454
15.1 | 15.2 | 1998 | 0.14255
15.2 | 15.3 | 1998 | 0.13977
15.3 | 15.4 | 1998 | 0.13706
15.4 | 15.5 | 1998 | 0.13443
15.5 | 15.6 | 1998 | 0.13186
15.6 | 15.7 | 1998 | 0.12936
15.7 | 15.8 | 1998 | 0.12692
15.8 | 15.9 | 1998 | 0.12454
15.9 | 16 | 1998 | 0.12222
16 | 16.1 | 1998 | 0.11995
16.1 | 16.2 | 1998 | 0.11774
16.2 | 16.3 | 1998 | 0.11559
16.3 | 16.4 | 1998 | 0.11349
16.4 | 16.5 | 1998 | 0.11144
16.5 | 16.6 | 1998 | 0.10944
16.6 | 16.7 | 1998 | 0.10748
16.7 | 16.8 | 1998 | 0.10557
16.8 | 16.9 | 1998 | 0.10371
16.9 | 17 | 1998 | 0.10189
17 | 17.1 | 1998 | 0.10011
17.1 | 17.2 | 1998 | 0.098378
17.2 | 17.3 | 1998 | 0.096682
17.3 | 17.4 | 1998 | 0.095025
17.4 | 17.5 | 1998 | 0.093405
17.5 | 17.6 | 1998 | 0.091822
17.6 | 17.7 | 1998 | 0.090275
17.7 | 17.8 | 1998 | 0.088762
17.8 | 17.9 | 1998 | 0.087282
17.9 | 18 | 1998 | 0.085836
18 | 18.1 | 1998 | 0.084421
18.1 | 18.2 | 1998 | 0.083037
18.2 | 18.3 | 1998 | 0.081683
18.3 | 18.4 | 1998 | 0.080358
18.4 | 18.5 | 1998 | 0.079062
18.5 | 18.6 | 1998 | 0.077794
18.6 | 18.7 | 1998 | 0.076553
18.7 | 18.8 | 1998 | 0.075338
18.8 | 18.9 | 1998 | 0.074148
18.9 | 19 | 1998 | 0.072983
19 | 19.1 | 1998 | 0.071843
19.1 | 19.2 | 1998 | 0.070726
19.2 | 19.3 | 1998 | 0.069633
19.3 | 19.4 | 1998 | 0.068561
19.4 | 19.5 | 1998 | 0.067512
19.5 | 19.6 | 1998 | 0.066484
19.6 | 19.7 | 1998 | 0.065477
19.7 | 19.8 | 1998 | 0.06449
19.8 | 19.9 | 1998 | 0.063522
19.9 | 20 | 1998 | 0.062574
20 | 25 | 0 | 0
25 | 50 | 0 | 0