## PATN_STD
Wind Speed From | Wind Speed To | Power (Kw) | Cp
0 | 1.2 | 0 | 0 | Turbine Make | GAMESA
1.2 | 1.3 | 0 | 0 | Turbine Type | GAM97
1.3 | 1.4 | 0 | 0 | Cut in Speed | 3
1.4 | 1.5 | 0 | 0 | Cut Out Speed | 25
1.5 | 1.6 | 0 | 0 | Rated Speed | 14
1.6 | 1.7 | 0 | 0 | Swept area | 7390
1.7 | 1.8 | 0 | 0 | Air Density | 1.0889
1.8 | 1.9 | 0 | 0
1.9 | 2 | 0 | 0
2 | 2.1 | 0 | 0
2.1 | 2.2 | 0 | 0
2.2 | 2.3 | 0 | 0
2.3 | 2.4 | 0 | 0
2.4 | 2.5 | 0 | 0
2.5 | 2.6 | 3 | 0.047722
2.6 | 2.7 | 5 | 0.070707
2.7 | 2.8 | 7.5 | 0.094707
2.8 | 2.9 | 10 | 0.11322
2.9 | 3 | 14 | 0.14267
3 | 3.1 | 18 | 0.1657
3.1 | 3.2 | 22 | 0.18355
3.2 | 3.3 | 26 | 0.19721
3.3 | 3.4 | 32.2816 | 0.22327
3.4 | 3.5 | 39.9045 | 0.25235
3.5 | 3.6 | 47 | 0.27246
3.6 | 3.7 | 55.0345 | 0.29318
3.7 | 3.8 | 64.5385 | 0.31668
3.8 | 3.9 | 75.3379 | 0.34125
3.9 | 4 | 86.0656 | 0.36062
4 | 4.1 | 97.4612 | 0.3785
4.1 | 4.2 | 109.7977 | 0.39596
4.2 | 4.3 | 124.1649 | 0.41655
4.3 | 4.4 | 135.2309 | 0.42275
4.4 | 4.5 | 148.792 | 0.43415
4.5 | 4.6 | 161.3374 | 0.44006
4.6 | 4.7 | 176.0775 | 0.44962
4.7 | 4.8 | 190.1668 | 0.45525
4.8 | 4.9 | 203.7867 | 0.458
4.9 | 5 | 220.1198 | 0.46503
5 | 5.1 | 234.5421 | 0.46636
5.1 | 5.2 | 250 | 0.46843
5.2 | 5.3 | 266 | 0.4702
5.3 | 5.4 | 282.6675 | 0.47191
5.4 | 5.5 | 300.7642 | 0.47474
5.5 | 5.6 | 319 | 0.47656
5.6 | 5.7 | 337.6647 | 0.4779
5.7 | 5.8 | 357.6355 | 0.47999
5.8 | 5.9 | 376.868 | 0.48009
5.9 | 6 | 398.6231 | 0.48241
6 | 6.1 | 420.1533 | 0.48347
6.1 | 6.2 | 443.3525 | 0.48548
6.2 | 6.3 | 465.6695 | 0.48564
6.3 | 6.4 | 491.9298 | 0.48898
6.4 | 6.5 | 515.3194 | 0.4886
6.5 | 6.6 | 541.8206 | 0.49038
6.6 | 6.7 | 567.3278 | 0.49047
6.7 | 6.8 | 593.9937 | 0.49088
6.8 | 6.9 | 620.6384 | 0.4906
6.9 | 7 | 645 | 0.48801
7 | 7.1 | 670 | 0.48551
7.1 | 7.2 | 697 | 0.48403
7.2 | 7.3 | 724 | 0.48212
7.3 | 7.4 | 752 | 0.48047
7.4 | 7.5 | 780 | 0.47842
7.5 | 7.6 | 805 | 0.47427
7.6 | 7.7 | 826.65 | 0.46805
7.7 | 7.8 | 859.32 | 0.46784
7.8 | 7.9 | 891.99 | 0.46719
7.9 | 8 | 926.64 | 0.46714
8 | 8.1 | 961.29 | 0.46666
8.1 | 8.2 | 996.1174 | 0.46587
8.2 | 8.3 | 1033.8511 | 0.46605
8.3 | 8.4 | 1069.6378 | 0.46496
8.4 | 8.5 | 1109.1192 | 0.46511
8.5 | 8.6 | 1147.8636 | 0.46457
8.6 | 8.7 | 1186.4122 | 0.46361
8.7 | 8.8 | 1225.1478 | 0.46243
8.8 | 8.9 | 1264.0055 | 0.46101
8.9 | 9 | 1297.7988 | 0.45756
9 | 9.1 | 1336.197 | 0.45557
9.1 | 9.2 | 1371.9291 | 0.4525
9.2 | 9.3 | 1408.8491 | 0.44969
9.3 | 9.4 | 1447.9079 | 0.44741
9.4 | 9.5 | 1481.6889 | 0.44339
9.5 | 9.6 | 1516.3425 | 0.43958
9.6 | 9.7 | 1550.2221 | 0.43551
9.7 | 9.8 | 1582.0487 | 0.43084
9.8 | 9.9 | 1610.417 | 0.42528
9.9 | 10 | 1637.6072 | 0.41949
10 | 10.1 | 1662.0231 | 0.4131
10.1 | 10.2 | 1686.2365 | 0.40679
10.2 | 10.3 | 1703.5238 | 0.39899
10.3 | 10.4 | 1719.926 | 0.39121
10.4 | 10.5 | 1736.5729 | 0.38371
10.5 | 10.6 | 1754.1867 | 0.37664
10.6 | 10.7 | 1761.7744 | 0.36766
10.7 | 10.8 | 1773.5267 | 0.35983
10.8 | 10.9 | 1779.1315 | 0.35103
10.9 | 11 | 1792.2869 | 0.34399
11 | 11.1 | 1796.4177 | 0.33546
11.1 | 11.2 | 1802.6747 | 0.32761
11.2 | 11.3 | 1807.1424 | 0.31971
11.3 | 11.4 | 1814.5151 | 0.31256
11.4 | 11.5 | 1816.1745 | 0.30469
11.5 | 11.6 | 1824.5221 | 0.29817
11.6 | 11.7 | 1830.0587 | 0.29141
11.7 | 11.8 | 1832.5314 | 0.28439
11.8 | 11.9 | 1837.7434 | 0.278
11.9 | 12 | 1841.499 | 0.27161
12 | 12.1 | 1843.38 | 0.26515
12.1 | 12.2 | 1846.2097 | 0.25902
12.2 | 12.3 | 1846.6486 | 0.25277
12.3 | 12.4 | 1847.142 | 0.24672
12.4 | 12.5 | 1848.0825 | 0.24092
12.5 | 12.6 | 1850.904 | 0.23554
12.6 | 12.7 | 1851.8445 | 0.23009
12.7 | 12.8 | 1852.785 | 0.22482
12.8 | 12.9 | 1852.785 | 0.21959
12.9 | 13 | 1852.785 | 0.21452
13 | 13.1 | 1880 | 0.21269
13.1 | 13.2 | 1890 | 0.20896
13.2 | 13.3 | 1900 | 0.20533
13.3 | 13.4 | 1910 | 0.20179
13.4 | 13.5 | 1920 | 0.19834
13.5 | 13.6 | 1930 | 0.19497
13.6 | 13.7 | 1940 | 0.19169
13.7 | 13.8 | 1950 | 0.18849
13.8 | 13.9 | 1960 | 0.18537
13.9 | 14 | 1970 | 0.18232
14 | 14.1 | 1970 | 0.17844
14.1 | 14.2 | 1970 | 0.17467
14.2 | 14.3 | 1970 | 0.17101
14.3 | 14.4 | 1970 | 0.16744
14.4 | 14.5 | 1970 | 0.16398
14.5 | 14.6 | 1970 | 0.16061
14.6 | 14.7 | 1970 | 0.15733
14.7 | 14.8 | 1970 | 0.15414
14.8 | 14.9 | 1970 | 0.15104
14.9 | 15 | 1970 | 0.14802
15 | 15.1 | 1970 | 0.14508
15.1 | 15.2 | 1970 | 0.14222
15.2 | 15.3 | 1970 | 0.13943
15.3 | 15.4 | 1970 | 0.13671
15.4 | 15.5 | 1970 | 0.13407
15.5 | 15.6 | 1970 | 0.13149
15.6 | 15.7 | 1970 | 0.12898
15.7 | 15.8 | 1970 | 0.12653
15.8 | 15.9 | 1970 | 0.12414
15.9 | 16 | 1970 | 0.12181
16 | 16.1 | 1970 | 0.11954
16.1 | 16.2 | 1970 | 0.11733
16.2 | 16.3 | 1970 | 0.11517
16.3 | 16.4 | 1970 | 0.11306
16.4 | 16.5 | 1970 | 0.11101
16.5 | 16.6 | 1970 | 0.109
16.6 | 16.7 | 1970 | 0.10704
16.7 | 16.8 | 1970 | 0.10513
16.8 | 16.9 | 1970 | 0.10326
16.9 | 17 | 1970 | 0.10144
17 | 17.1 | 1970 | 0.099663
17.1 | 17.2 | 1970 | 0.097925
17.2 | 17.3 | 1970 | 0.096226
17.3 | 17.4 | 1970 | 0.094567
17.4 | 17.5 | 1970 | 0.092946
17.5 | 17.6 | 1970 | 0.091362
17.6 | 17.7 | 1970 | 0.089814
17.7 | 17.8 | 1970 | 0.0883
17.8 | 17.9 | 1970 | 0.08682
17.9 | 18 | 1970 | 0.085373
18 | 18.1 | 1970 | 0.083958
18.1 | 18.2 | 1970 | 0.082574
18.2 | 18.3 | 1970 | 0.08122
18.3 | 18.4 | 1970 | 0.079896
18.4 | 18.5 | 1970 | 0.078601
18.5 | 18.6 | 1970 | 0.077333
18.6 | 18.7 | 1970 | 0.076092
18.7 | 18.8 | 1970 | 0.074878
18.8 | 18.9 | 1970 | 0.07369
18.9 | 19 | 1970 | 0.072526
19 | 19.1 | 1970 | 0.071387
19.1 | 19.2 | 1970 | 0.070272
19.2 | 19.3 | 1970 | 0.069179
19.3 | 19.4 | 1970 | 0.06811
19.4 | 19.5 | 1970 | 0.067062
19.5 | 19.6 | 1970 | 0.066035
19.6 | 19.7 | 1970 | 0.06503
19.7 | 19.8 | 1970 | 0.064044
19.8 | 19.9 | 1970 | 0.063079
19.9 | 20 | 1970 | 0.062133
20 | 20.1 | 1970 | 0.061205
20.1 | 25 | 0 | 0