## PATN_STD
Wind Speed From | Wind Speed To | Power (Kw) | Cp
0 | 1.2 | 0 | 0 | Turbine Make | GAMESA
1.2 | 1.3 | 0 | 0 | Turbine Type | GAM97
1.3 | 1.4 | 0 | 0 | Cut in Speed | 3
1.4 | 1.5 | 0 | 0 | Cut Out Speed | 25
1.5 | 1.6 | 0 | 0 | Rated Speed | 14
1.6 | 1.7 | 0 | 0 | Swept area | 7390
1.7 | 1.8 | 0 | 0 | Air Density | 1.063
1.8 | 1.9 | 0 | 0
1.9 | 2 | 0 | 0
2 | 2.1 | 0 | 0
2.1 | 2.2 | 0 | 0
2.2 | 2.3 | 0 | 0
2.3 | 2.4 | 0 | 0
2.4 | 2.5 | 2 | 0.032588
2.5 | 2.6 | 3 | 0.043456
2.6 | 2.7 | 5 | 0.064674
2.7 | 2.8 | 7 | 0.081185
2.8 | 2.9 | 9 | 0.093951
2.9 | 3 | 11 | 0.10372
3 | 3.1 | 13 | 0.1111
3.1 | 3.2 | 15 | 0.11654
3.2 | 3.3 | 17 | 0.12044
3.3 | 3.4 | 19.6178 | 0.12708
3.4 | 3.5 | 23.2574 | 0.1381
3.5 | 3.6 | 29.6939 | 0.16204
3.6 | 3.7 | 37.8067 | 0.19003
3.7 | 3.8 | 48.1682 | 0.22349
3.8 | 3.9 | 58.5985 | 0.2515
3.9 | 4 | 70.7629 | 0.2815
4 | 4.1 | 82.0914 | 0.30325
4.1 | 4.2 | 98.4315 | 0.33825
4.2 | 4.3 | 114.8837 | 0.36788
4.3 | 4.4 | 130.091 | 0.38881
4.4 | 4.5 | 144.1116 | 0.40264
4.5 | 4.6 | 157.5671 | 0.41214
4.6 | 4.7 | 171.9489 | 0.42166
4.7 | 4.8 | 185.61 | 0.4273
4.8 | 4.9 | 200.4925 | 0.43387
4.9 | 5 | 215.1499 | 0.43821
5 | 5.1 | 229.1797 | 0.43986
5.1 | 5.2 | 243.7525 | 0.44136
5.2 | 5.3 | 258.3673 | 0.44184
5.3 | 5.4 | 275.3751 | 0.44524
5.4 | 5.5 | 293.5157 | 0.44915
5.5 | 5.6 | 310.226 | 0.44975
5.6 | 5.7 | 328.4402 | 0.45153
5.7 | 5.8 | 347.7556 | 0.45378
5.8 | 5.9 | 368.6147 | 0.45695
5.9 | 6 | 389.4138 | 0.459
6 | 6.1 | 411.3313 | 0.46138
6.1 | 6.2 | 431.433 | 0.46088
6.2 | 6.3 | 455.4738 | 0.46376
6.3 | 6.4 | 476.3314 | 0.46262
6.4 | 6.5 | 501.5714 | 0.46499
6.5 | 6.6 | 525.6664 | 0.46551
6.6 | 6.7 | 553.9513 | 0.46892
6.7 | 6.8 | 579.3765 | 0.46912
6.8 | 6.9 | 603.8845 | 0.46801
6.9 | 7 | 632.7465 | 0.46966
7 | 7.1 | 660.1286 | 0.46958
7.1 | 7.2 | 692.7968 | 0.47256
7.2 | 7.3 | 719.998 | 0.47121
7.3 | 7.4 | 751.8982 | 0.47241
7.4 | 7.5 | 786.1789 | 0.47445
7.5 | 7.6 | 813.7798 | 0.47197
7.6 | 7.7 | 845.6023 | 0.47157
7.7 | 7.8 | 877.1002 | 0.47056
7.8 | 7.9 | 911.7128 | 0.47079
7.9 | 8 | 949.5657 | 0.47218
8 | 8.1 | 972.9945 | 0.46613
8.1 | 8.2 | 1004.3246 | 0.46375
8.2 | 8.3 | 1042.3497 | 0.46412
8.3 | 8.4 | 1077.5173 | 0.46285
8.4 | 8.5 | 1120 | 0.46432
8.5 | 8.6 | 1150.7356 | 0.46061
8.6 | 8.7 | 1187.3894 | 0.45908
8.7 | 8.8 | 1225.4429 | 0.45782
8.8 | 8.9 | 1229.5959 | 0.44406
8.9 | 9 | 1262.3071 | 0.44085
9 | 9.1 | 1297.819 | 0.43847
9.1 | 9.2 | 1320 | 0.43158
9.2 | 9.3 | 1351.6783 | 0.42784
9.3 | 9.4 | 1377.2777 | 0.42217
9.4 | 9.5 | 1395.7018 | 0.41445
9.5 | 9.6 | 1414.1259 | 0.40694
9.6 | 9.7 | 1432.5499 | 0.39962
9.7 | 9.8 | 1450.974 | 0.39249
9.8 | 9.9 | 1469.3981 | 0.38555
9.9 | 10 | 1487.8222 | 0.37879
10 | 10.1 | 1506.2462 | 0.37221
10.1 | 10.2 | 1524.6703 | 0.36579
10.2 | 10.3 | 1543.0944 | 0.35953
10.3 | 10.4 | 1561.5185 | 0.35343
10.4 | 10.5 | 1579.9425 | 0.34748
10.5 | 10.6 | 1598.3666 | 0.34167
10.6 | 10.7 | 1616.7907 | 0.33601
10.7 | 10.8 | 1635.2148 | 0.33049
10.8 | 10.9 | 1653.6388 | 0.3251
10.9 | 11 | 1672.0629 | 0.31984
11 | 11.1 | 1690.487 | 0.3147
11.1 | 11.2 | 1708.9111 | 0.30968
11.2 | 11.3 | 1727.3352 | 0.30478
11.3 | 11.4 | 1745.7592 | 0.3
11.4 | 11.5 | 1764.1833 | 0.29533
11.5 | 11.6 | 1782.6074 | 0.29076
11.6 | 11.7 | 1801.0315 | 0.2863
11.7 | 11.8 | 1819.4555 | 0.28193
11.8 | 11.9 | 1837.8796 | 0.27767
11.9 | 12 | 1856.3037 | 0.2735
12 | 12.1 | 1874.7278 | 0.26942
12.1 | 12.2 | 1893.1518 | 0.26544
12.2 | 12.3 | 1911.5759 | 0.26153
12.3 | 12.4 | 1930 | 0.25772
12.4 | 12.5 | 1950 | 0.25419
12.5 | 12.6 | 1955 | 0.24882
12.6 | 12.7 | 1950 | 0.24237
12.7 | 12.8 | 1954.085 | 0.23723
12.8 | 12.9 | 1960 | 0.23246
12.9 | 13 | 1969 | 0.22817
13 | 13.1 | 1973 | 0.22344
13.1 | 13.2 | 1980 | 0.21918
13.2 | 13.3 | 1983 | 0.2146
13.3 | 13.4 | 1994.175 | 0.21101
13.4 | 13.5 | 1998.99 | 0.20685
13.5 | 13.6 | 1996.015 | 0.20202
13.6 | 13.7 | 1998 | 0.19783
13.7 | 13.8 | 1999 | 0.19365
13.8 | 13.9 | 2000.7 | 0.18967
13.9 | 14 | 2000.7 | 0.18563
14 | 14.1 | 2000.7 | 0.18171
14.1 | 14.2 | 2000.7 | 0.1779
14.2 | 14.3 | 2000.7 | 0.17419
14.3 | 14.4 | 2000.7 | 0.17059
14.4 | 14.5 | 2000.7 | 0.16708
14.5 | 14.6 | 2000.7 | 0.16367
14.6 | 14.7 | 2000.7 | 0.16035
14.7 | 14.8 | 2000.7 | 0.15713
14.8 | 14.9 | 2000.7 | 0.15398
14.9 | 15 | 2000.7 | 0.15092
15 | 15.1 | 2000.7 | 0.14795
15.1 | 15.2 | 2000.7 | 0.14505
15.2 | 15.3 | 2000.7 | 0.14222
15.3 | 15.4 | 2000.7 | 0.13947
15.4 | 15.5 | 2000.7 | 0.13679
15.5 | 15.6 | 2000.7 | 0.13417
15.6 | 15.7 | 2000.7 | 0.13162
15.7 | 15.8 | 2000.7 | 0.12914
15.8 | 15.9 | 2000.7 | 0.12672
15.9 | 16 | 2000.7 | 0.12436
16 | 16.1 | 2000.7 | 0.12206
16.1 | 16.2 | 2000.7 | 0.11981
16.2 | 16.3 | 2000.7 | 0.11762
16.3 | 16.4 | 2000.7 | 0.11548
16.4 | 16.5 | 2000.7 | 0.11339
16.5 | 16.6 | 2000.7 | 0.11136
16.6 | 16.7 | 2000.7 | 0.10937
16.7 | 16.8 | 2000.7 | 0.10743
16.8 | 16.9 | 2000.7 | 0.10553
16.9 | 17 | 2000.7 | 0.10368
17 | 17.1 | 2000.7 | 0.10187
17.1 | 17.2 | 2000.7 | 0.1001
17.2 | 17.3 | 2000.7 | 0.098378
17.3 | 17.4 | 2000.7 | 0.096691
17.4 | 17.5 | 2000.7 | 0.095043
17.5 | 17.6 | 2000.7 | 0.093432
17.6 | 17.7 | 2000.7 | 0.091857
17.7 | 17.8 | 2000.7 | 0.090318
17.8 | 17.9 | 2000.7 | 0.088813
17.9 | 18 | 2000.7 | 0.087341
18 | 18.1 | 2000.7 | 0.085901
18.1 | 18.2 | 2000.7 | 0.084493
18.2 | 18.3 | 2000.7 | 0.083115
18.3 | 18.4 | 2000.7 | 0.081768
18.4 | 18.5 | 2000.7 | 0.080449
18.5 | 18.6 | 2000.7 | 0.079158
18.6 | 18.7 | 2000.7 | 0.077895
18.7 | 18.8 | 2000.7 | 0.076659
18.8 | 18.9 | 2000.7 | 0.075448
18.9 | 19 | 2000.7 | 0.074263
19 | 19.1 | 2000.7 | 0.073103
19.1 | 19.2 | 2000.7 | 0.071967
19.2 | 19.3 | 2000.7 | 0.070854
19.3 | 19.4 | 2000.7 | 0.069764
19.4 | 19.5 | 2000.7 | 0.068696
19.5 | 19.6 | 2000.7 | 0.06765
19.6 | 19.7 | 2000.7 | 0.066625
19.7 | 19.8 | 2000.7 | 0.06562
19.8 | 19.9 | 2000.7 | 0.064636
19.9 | 20 | 2000.7 | 0.063671
20 | 25 | 2000.7 | 0.0326
25 | 50 | 0 | 0