## JATE_MOD
Wind Speed From | Wind Speed To | Power (Kw) | Cp
0 | 1.2 | 0 | 0 | Turbine Make | GAMESA
1.2 | 1.3 | 0 | 0 | Turbine Type | GAM97
1.3 | 1.4 | 0 | 0 | Cut in Speed | 3
1.4 | 1.5 | 0 | 0 | Cut Out Speed | 25
1.5 | 1.6 | 0 | 0 | Rated Speed | 14
1.6 | 1.7 | 0 | 0 | Swept area | 7390
1.7 | 1.8 | 0 | 0 | Air Density | 1.0925
1.8 | 1.9 | 0 | 0
1.9 | 2 | 0 | 0
2 | 2.1 | 0 | 0
2.1 | 2.2 | 0 | 0
2.2 | 2.3 | 0 | 0
2.3 | 2.4 | 0 | 0
2.4 | 2.5 | 0 | 0
2.5 | 2.6 | 0 | 0
2.6 | 2.7 | 0 | 0
2.7 | 2.8 | 0 | 0
2.8 | 2.9 | 0 | 0
2.9 | 3 | 0 | 0
3 | 3.1 | 5.7818 | 0.053049
3.1 | 3.2 | 12.1229 | 0.10081
3.2 | 3.3 | 16.8882 | 0.12768
3.3 | 3.4 | 19.75 | 0.13615
3.4 | 3.5 | 24.8219 | 0.15645
3.5 | 3.6 | 31.681 | 0.18305
3.6 | 3.7 | 42.0461 | 0.22325
3.7 | 3.8 | 53.4285 | 0.26131
3.8 | 3.9 | 64.1769 | 0.28974
3.9 | 4 | 76.5633 | 0.31975
4 | 4.1 | 92.3026 | 0.35728
4.1 | 4.2 | 106.6091 | 0.3832
4.2 | 4.3 | 119.7098 | 0.40028
4.3 | 4.4 | 133.7954 | 0.41688
4.4 | 4.5 | 146.358 | 0.42564
4.5 | 4.6 | 158.2217 | 0.43014
4.6 | 4.7 | 173.0948 | 0.44055
4.7 | 4.8 | 187.4393 | 0.44725
4.8 | 4.9 | 200.9533 | 0.45014
4.9 | 5 | 215.3587 | 0.45348
5 | 5.1 | 230.9509 | 0.45771
5.1 | 5.2 | 246.498 | 0.46034
5.2 | 5.3 | 262.4783 | 0.46245
5.3 | 5.4 | 277.6951 | 0.46208
5.4 | 5.5 | 297.7841 | 0.46849
5.5 | 5.6 | 316.4361 | 0.47117
5.6 | 5.7 | 336.1402 | 0.47417
5.7 | 5.8 | 355.1115 | 0.47503
5.8 | 5.9 | 376.1031 | 0.47753
5.9 | 6 | 400.0031 | 0.48249
6 | 6.1 | 420.4788 | 0.48225
6.1 | 6.2 | 442.528 | 0.48298
6.2 | 6.3 | 464.6217 | 0.48295
6.3 | 6.4 | 490.7136 | 0.48617
6.4 | 6.5 | 517.926 | 0.48945
6.5 | 6.6 | 540.9641 | 0.48799
6.6 | 6.7 | 570.2764 | 0.4914
6.7 | 6.8 | 595.6071 | 0.49059
6.8 | 6.9 | 619.1582 | 0.48781
6.9 | 7 | 648.8339 | 0.48929
7 | 7.1 | 678.499 | 0.49004
7.1 | 7.2 | 707.5542 | 0.48974
7.2 | 7.3 | 739.2413 | 0.49065
7.3 | 7.4 | 770.121 | 0.49042
7.4 | 7.5 | 806.6058 | 0.49311
7.5 | 7.6 | 832.3464 | 0.48877
7.6 | 7.7 | 867.6552 | 0.48965
7.7 | 7.8 | 903.8289 | 0.49045
7.8 | 7.9 | 933.442 | 0.48729
7.9 | 8 | 970.3097 | 0.48754
8 | 8.1 | 1002.5215 | 0.48507
8.1 | 8.2 | 1042.739 | 0.48607
8.2 | 8.3 | 1088.4525 | 0.48904
8.3 | 8.4 | 1113.0746 | 0.48225
8.4 | 8.5 | 1160.7341 | 0.48515
8.5 | 8.6 | 1203.671 | 0.48555
8.6 | 8.7 | 1233.8971 | 0.48058
8.7 | 8.8 | 1287.2284 | 0.48426
8.8 | 8.9 | 1319.3874 | 0.47963
8.9 | 9 | 1355.2908 | 0.47626
9 | 9.1 | 1399.5242 | 0.47559
9.1 | 9.2 | 1439.7175 | 0.4733
9.2 | 9.3 | 1489.26 | 0.47379
9.3 | 9.4 | 1543.7225 | 0.47545
9.4 | 9.5 | 1537.15 | 0.45847
9.5 | 9.6 | 1624.25 | 0.46931
9.6 | 9.7 | 1669.4886 | 0.46747
9.7 | 9.8 | 1701.544 | 0.46186
9.8 | 9.9 | 1720.0294 | 0.45273
9.9 | 10 | 1763.9928 | 0.45037
10 | 10.1 | 1763.709 | 0.43693
10.1 | 10.2 | 1831.8089 | 0.44045
10.2 | 10.3 | 1833.849 | 0.4281
10.3 | 10.4 | 1845 | 0.41828
10.4 | 10.5 | 1852 | 0.40787
10.5 | 10.6 | 1871.2548 | 0.40045
10.6 | 10.7 | 1890.0476 | 0.39313
10.7 | 10.8 | 1894.7425 | 0.38316
10.8 | 10.9 | 1896.1986 | 0.3729
10.9 | 11 | 1940.4344 | 0.37119
11 | 11.1 | 1946.6775 | 0.36232
11.1 | 11.2 | 1930.1305 | 0.34962
11.2 | 11.3 | 1949.1315 | 0.34369
11.3 | 11.4 | 1961.8323 | 0.33683
11.4 | 11.5 | 1963.4096 | 0.3283
11.5 | 11.6 | 1925.2342 | 0.3136
11.6 | 11.7 | 1965.6556 | 0.31197
11.7 | 11.8 | 1962.5533 | 0.30356
11.8 | 11.9 | 1978.1189 | 0.29825
11.9 | 12 | 1955.8327 | 0.28752
12 | 12.1 | 1983.5688 | 0.28437
12.1 | 12.2 | 1976.9171 | 0.27645
12.2 | 12.3 | 1990.4633 | 0.27155
12.3 | 12.4 | 1991 | 0.26505
12.4 | 12.5 | 1991.8182 | 0.2588
12.5 | 12.6 | 1992.6364 | 0.25274
12.6 | 12.7 | 1993.4545 | 0.24687
12.7 | 12.8 | 1994.2727 | 0.24119
12.8 | 12.9 | 1995.0909 | 0.23567
12.9 | 13 | 1995.9091 | 0.23033
13 | 13.1 | 1996.7273 | 0.22515
13.1 | 13.2 | 1997.5455 | 0.22012
13.2 | 13.3 | 1998.3636 | 0.21524
13.3 | 13.4 | 1999.1818 | 0.21051
13.4 | 13.5 | 2000 | 0.20592
13.5 | 13.6 | 2000 | 0.20138
13.6 | 13.7 | 2000 | 0.19697
13.7 | 13.8 | 2000 | 0.19269
13.8 | 13.9 | 2000 | 0.18853
13.9 | 14 | 2000 | 0.18449
14 | 14.1 | 2000 | 0.18056
14.1 | 14.2 | 2000 | 0.17675
14.2 | 14.3 | 2000 | 0.17304
14.3 | 14.4 | 2000 | 0.16943
14.4 | 14.5 | 2000 | 0.16593
14.5 | 14.6 | 2000 | 0.16252
14.6 | 14.7 | 2000 | 0.1592
14.7 | 14.8 | 2000 | 0.15598
14.8 | 14.9 | 2000 | 0.15284
14.9 | 15 | 2000 | 0.14978
15 | 15.1 | 2000 | 0.1468
15.1 | 15.2 | 2000 | 0.14391
15.2 | 15.3 | 2000 | 0.14108
15.3 | 15.4 | 2000 | 0.13834
15.4 | 15.5 | 2000 | 0.13566
15.5 | 15.6 | 2000 | 0.13305
15.6 | 15.7 | 2000 | 0.13051
15.7 | 15.8 | 2000 | 0.12803
15.8 | 15.9 | 2000 | 0.12561
15.9 | 16 | 2000 | 0.12326
16 | 16.1 | 2000 | 0.12096
16.1 | 16.2 | 2000 | 0.11872
16.2 | 16.3 | 2000 | 0.11654
16.3 | 16.4 | 2000 | 0.11441
16.4 | 16.5 | 2000 | 0.11233
16.5 | 16.6 | 2000 | 0.1103
16.6 | 16.7 | 2000 | 0.10831
16.7 | 16.8 | 2000 | 0.10638
16.8 | 16.9 | 2000 | 0.10449
16.9 | 17 | 2000 | 0.10265
17 | 17.1 | 2000 | 0.10085
17.1 | 17.2 | 2000 | 0.099088
17.2 | 17.3 | 2000 | 0.09737
17.3 | 17.4 | 2000 | 0.095691
17.4 | 17.5 | 2000 | 0.094051
17.5 | 17.6 | 2000 | 0.092448
17.6 | 17.7 | 2000 | 0.090881
17.7 | 17.8 | 2000 | 0.089349
17.8 | 17.9 | 2000 | 0.087852
17.9 | 18 | 2000 | 0.086388
18 | 18.1 | 2000 | 0.084956
18.1 | 18.2 | 2000 | 0.083555
18.2 | 18.3 | 2000 | 0.082186
18.3 | 18.4 | 2000 | 0.080846
18.4 | 18.5 | 2000 | 0.079535
18.5 | 18.6 | 2000 | 0.078252
18.6 | 18.7 | 2000 | 0.076997
18.7 | 18.8 | 2000 | 0.075768
18.8 | 18.9 | 2000 | 0.074565
18.9 | 19 | 2000 | 0.073388
19 | 19.1 | 2000 | 0.072235
19.1 | 19.2 | 2000 | 0.071107
19.2 | 19.3 | 2000 | 0.070001
19.3 | 19.4 | 2000 | 0.068919
19.4 | 19.5 | 2000 | 0.067859
19.5 | 19.6 | 2000 | 0.06682
19.6 | 19.7 | 2000 | 0.065802
19.7 | 19.8 | 2000 | 0.064805
19.8 | 19.9 | 2000 | 0.063828
19.9 | 20 | 2000 | 0.062871
20 | 25 | 0 | 0
25 | 50 | 0 | 0