## PATN_STD
Wind Speed From | Wind Speed To | Power (Kw) | Cp
0 | 1.2 | 0 | 0 | Turbine Make | GAMESA
1.2 | 1.3 | 0 | 0 | Turbine Type | GAM97
1.3 | 1.4 | 0 | 0 | Cut in Speed | 3
1.4 | 1.5 | 0 | 0 | Cut Out Speed | 25
1.5 | 1.6 | 0 | 0 | Rated Speed | 14
1.6 | 1.7 | 0 | 0 | Swept area | 7390
1.7 | 1.8 | 0 | 0 | Air Density | 1.0737
1.8 | 1.9 | 0 | 0
1.9 | 2 | 0 | 0
2 | 2.1 | 0 | 0
2.1 | 2.2 | 0 | 0
2.2 | 2.3 | 0 | 0
2.3 | 2.4 | 0 | 0
2.4 | 2.5 | 0 | 0
2.5 | 2.6 | 9.2 | 0.13194
2.6 | 2.7 | 11 | 0.14087
2.7 | 2.8 | 13.2 | 0.15157
2.8 | 2.9 | 15.642 | 0.16166
2.9 | 3 | 18.942 | 0.17683
3 | 3.1 | 22.495 | 0.19033
3.1 | 3.2 | 26.4 | 0.20308
3.2 | 3.3 | 30.8 | 0.21603
3.3 | 3.4 | 35.3585 | 0.22676
3.4 | 3.5 | 42.7951 | 0.25159
3.5 | 3.6 | 49.034 | 0.26491
3.6 | 3.7 | 57.4979 | 0.28612
3.7 | 3.8 | 66.5153 | 0.30554
3.8 | 3.9 | 76.3336 | 0.32436
3.9 | 4 | 86.2151 | 0.33955
4 | 4.1 | 98.7866 | 0.36128
4.1 | 4.2 | 112.0918 | 0.38135
4.2 | 4.3 | 125.6608 | 0.39838
4.3 | 4.4 | 138.069 | 0.40855
4.4 | 4.5 | 153.1077 | 0.42351
4.5 | 4.6 | 168.0897 | 0.43528
4.6 | 4.7 | 185.8536 | 0.45121
4.7 | 4.8 | 199.65 | 0.45504
4.8 | 4.9 | 215.7403 | 0.46222
4.9 | 5 | 231.4792 | 0.46677
5 | 5.1 | 245.6178 | 0.46672
5.1 | 5.2 | 264.2382 | 0.47368
5.2 | 5.3 | 282.5309 | 0.47834
5.3 | 5.4 | 298.65 | 0.47806
5.4 | 5.5 | 315.9778 | 0.47871
5.5 | 5.6 | 338.866 | 0.48637
5.6 | 5.7 | 358.0705 | 0.48736
5.7 | 5.8 | 380.3491 | 0.49136
5.8 | 5.9 | 400.4 | 0.49141
5.9 | 6 | 424.0021 | 0.49479
6 | 6.1 | 446.8125 | 0.49618
6.1 | 6.2 | 469.7 | 0.49676
6.2 | 6.3 | 493.0845 | 0.49705
6.3 | 6.4 | 517 | 0.49711
6.4 | 6.5 | 545.8561 | 0.501
6.5 | 6.6 | 572 | 0.5015
6.6 | 6.7 | 598.4 | 0.5015
6.7 | 6.8 | 625.385 | 0.50133
6.8 | 6.9 | 658.1617 | 0.505
6.9 | 7 | 686.4 | 0.50441
7 | 7.1 | 703.8906 | 0.49572
7.1 | 7.2 | 732.95 | 0.49497
7.2 | 7.3 | 772.2859 | 0.50039
7.3 | 7.4 | 802.5 | 0.49917
7.4 | 7.5 | 834.1551 | 0.49839
7.5 | 7.6 | 866.7 | 0.49766
7.6 | 7.7 | 899.9119 | 0.49686
7.7 | 7.8 | 931.97 | 0.49502
7.8 | 7.9 | 966.21 | 0.49396
7.9 | 8 | 1004.6542 | 0.49459
8 | 8.1 | 1043.25 | 0.49481
8.1 | 8.2 | 1081.6385 | 0.49447
8.2 | 8.3 | 1121.36 | 0.49433
8.3 | 8.4 | 1158.0165 | 0.49247
8.4 | 8.5 | 1198.4 | 0.49187
8.5 | 8.6 | 1241.2 | 0.49187
8.6 | 8.7 | 1284.2985 | 0.4916
8.7 | 8.8 | 1321.45 | 0.48877
8.8 | 8.9 | 1364.25 | 0.48778
8.9 | 9 | 1406.6803 | 0.48637
9 | 9.1 | 1440.6564 | 0.48188
9.1 | 9.2 | 1487.3 | 0.48144
9.2 | 9.3 | 1515.4391 | 0.47489
9.3 | 9.4 | 1551.7112 | 0.4709
9.4 | 9.5 | 1583.6 | 0.46556
9.5 | 9.6 | 1605 | 0.45726
9.6 | 9.7 | 1628.54 | 0.44977
9.7 | 9.8 | 1658.5 | 0.44416
9.8 | 9.9 | 1690.6 | 0.43918
9.9 | 10 | 1722.7 | 0.43422
10 | 10.1 | 1747.31 | 0.42747
10.1 | 10.2 | 1769.78 | 0.42036
10.2 | 10.3 | 1795.46 | 0.41416
10.3 | 10.4 | 1810.44 | 0.40568
10.4 | 10.5 | 1845.75 | 0.40189
10.5 | 10.6 | 1874.64 | 0.39674
10.6 | 10.7 | 1901.39 | 0.39122
10.7 | 10.8 | 1926 | 0.38538
10.8 | 10.9 | 1952.75 | 0.38008
10.9 | 11 | 1978.43 | 0.37467
11 | 11.1 | 2000 | 0.36861
11.1 | 11.2 | 2000 | 0.35882
11.2 | 11.3 | 2000 | 0.34938
11.3 | 11.4 | 2000 | 0.34027
11.4 | 11.5 | 2000 | 0.33147
11.5 | 11.6 | 2000 | 0.32297
11.6 | 11.7 | 2000 | 0.31476
11.7 | 11.8 | 2000 | 0.30682
11.8 | 11.9 | 2000 | 0.29915
11.9 | 12 | 2000 | 0.29174
12 | 12.1 | 2000 | 0.28456
12.1 | 12.2 | 2000 | 0.27762
12.2 | 12.3 | 2000 | 0.27091
12.3 | 12.4 | 2000 | 0.2644
12.4 | 12.5 | 2000 | 0.25811
12.5 | 12.6 | 2000 | 0.25201
12.6 | 12.7 | 2000 | 0.24611
12.7 | 12.8 | 2000 | 0.24038
12.8 | 12.9 | 2000 | 0.23484
12.9 | 13 | 2000 | 0.22946
13 | 13.1 | 2000 | 0.22424
13.1 | 13.2 | 2000 | 0.21918
13.2 | 13.3 | 2000 | 0.21428
13.3 | 13.4 | 2000 | 0.20952
13.4 | 13.5 | 2000 | 0.20489
13.5 | 13.6 | 2000 | 0.20041
13.6 | 13.7 | 2000 | 0.19605
13.7 | 13.8 | 2000 | 0.19182
13.8 | 13.9 | 2000 | 0.18771
13.9 | 14 | 2000 | 0.18372
14 | 14.1 | 2000 | 0.17984
14.1 | 14.2 | 2000 | 0.17606
14.2 | 14.3 | 2000 | 0.17239
14.3 | 14.4 | 2000 | 0.16883
14.4 | 14.5 | 2000 | 0.16536
14.5 | 14.6 | 2000 | 0.16198
14.6 | 14.7 | 2000 | 0.1587
14.7 | 14.8 | 2000 | 0.15551
14.8 | 14.9 | 2000 | 0.1524
14.9 | 15 | 2000 | 0.14937
15 | 15.1 | 2000 | 0.14642
15.1 | 15.2 | 2000 | 0.14355
15.2 | 15.3 | 2000 | 0.14075
15.3 | 15.4 | 2000 | 0.13803
15.4 | 15.5 | 2000 | 0.13537
15.5 | 15.6 | 2000 | 0.13279
15.6 | 15.7 | 2000 | 0.13027
15.7 | 15.8 | 2000 | 0.12781
15.8 | 15.9 | 2000 | 0.12541
15.9 | 16 | 2000 | 0.12308
16 | 16.1 | 2000 | 0.1208
16.1 | 16.2 | 2000 | 0.11857
16.2 | 16.3 | 2000 | 0.1164
16.3 | 16.4 | 2000 | 0.11429
16.4 | 16.5 | 2000 | 0.11222
16.5 | 16.6 | 2000 | 0.11021
16.6 | 16.7 | 2000 | 0.10824
16.7 | 16.8 | 2000 | 0.10632
16.8 | 16.9 | 2000 | 0.10444
16.9 | 17 | 2000 | 0.10261
17 | 17.1 | 2000 | 0.10082
17.1 | 17.2 | 2000 | 0.099071
17.2 | 17.3 | 2000 | 0.097363
17.3 | 17.4 | 2000 | 0.095694
17.4 | 17.5 | 2000 | 0.094063
17.5 | 17.6 | 2000 | 0.092469
17.6 | 17.7 | 2000 | 0.09091
17.7 | 17.8 | 2000 | 0.089387
17.8 | 17.9 | 2000 | 0.087897
17.9 | 18 | 2000 | 0.08644
18 | 18.1 | 2000 | 0.085015
18.1 | 18.2 | 2000 | 0.083622
18.2 | 18.3 | 2000 | 0.082258
18.3 | 18.4 | 2000 | 0.080924
18.4 | 18.5 | 2000 | 0.079619
18.5 | 18.6 | 2000 | 0.078342
18.6 | 18.7 | 2000 | 0.077092
18.7 | 18.8 | 2000 | 0.075868
18.8 | 18.9 | 2000 | 0.07467
18.9 | 19 | 2000 | 0.073497
19 | 19.1 | 2000 | 0.072349
19.1 | 19.2 | 2000 | 0.071224
19.2 | 19.3 | 2000 | 0.070123
19.3 | 19.4 | 2000 | 0.069044
19.4 | 19.5 | 2000 | 0.067987
19.5 | 19.6 | 2000 | 0.066952
19.6 | 19.7 | 2000 | 0.065938
19.7 | 19.8 | 2000 | 0.064944
19.8 | 19.9 | 2000 | 0.06397
19.9 | 21 | 2000 | 0.063015
21 | 25 | 0 | 0
25 | 50 | 0 | 0