## PATN_STD
Wind Speed From | Wind Speed To | Power (Kw) | Cp
0 | 1.2 | 0 | 0 | Turbine Make | GAMESA
1.2 | 1.3 | 0 | 0 | Turbine Type | GAM97
1.3 | 1.4 | 0 | 0 | Cut in Speed | 3
1.4 | 1.5 | 0 | 0 | Cut Out Speed | 25
1.5 | 1.6 | 0 | 0 | Rated Speed | 14
1.6 | 1.7 | 0 | 0 | Swept area | 7390
1.7 | 1.8 | 0 | 0 | Air Density | 1.0889
1.8 | 1.9 | 0 | 0
1.9 | 2 | 0 | 0
2 | 2.1 | 0 | 0
2.1 | 2.2 | 0 | 0
2.2 | 2.3 | 0 | 0
2.3 | 2.4 | 0 | 0
2.4 | 2.5 | 0 | 0
2.5 | 2.6 | 13 | 0.20679
2.6 | 2.7 | 17 | 0.2404
2.7 | 2.8 | 21 | 0.26518
2.8 | 2.9 | 25 | 0.28306
2.9 | 3 | 30 | 0.30573
3 | 3.1 | 35 | 0.32219
3.1 | 3.2 | 40 | 0.33372
3.2 | 3.3 | 45 | 0.34133
3.3 | 3.4 | 50 | 0.34581
3.4 | 3.5 | 55 | 0.34781
3.5 | 3.6 | 61 | 0.35362
3.6 | 3.7 | 67 | 0.35693
3.7 | 3.8 | 74 | 0.36311
3.8 | 3.9 | 82 | 0.37143
3.9 | 4 | 90 | 0.3771
4 | 4.1 | 99 | 0.38448
4.1 | 4.2 | 110.0095 | 0.39673
4.2 | 4.3 | 122.7332 | 0.41174
4.3 | 4.4 | 135 | 0.42203
4.4 | 4.5 | 147 | 0.42892
4.5 | 4.6 | 161.0316 | 0.43922
4.6 | 4.7 | 174.1046 | 0.44458
4.7 | 4.8 | 186.928 | 0.4475
4.8 | 4.9 | 202.1274 | 0.45427
4.9 | 5 | 218.8747 | 0.4624
5 | 5.1 | 234 | 0.46529
5.1 | 5.2 | 249.5778 | 0.46764
5.2 | 5.3 | 264.7543 | 0.468
5.3 | 5.4 | 281.7604 | 0.4704
5.4 | 5.5 | 299.8144 | 0.47324
5.5 | 5.6 | 319 | 0.47656
5.6 | 5.7 | 337 | 0.47696
5.7 | 5.8 | 356.4701 | 0.47842
5.8 | 5.9 | 377.2096 | 0.48052
5.9 | 6 | 397 | 0.48045
6 | 6.1 | 420.4658 | 0.48383
6.1 | 6.2 | 441.7286 | 0.4837
6.2 | 6.3 | 465.3523 | 0.48531
6.3 | 6.4 | 489 | 0.48607
6.4 | 6.5 | 514 | 0.48735
6.5 | 6.6 | 540 | 0.48873
6.6 | 6.7 | 568 | 0.49105
6.7 | 6.8 | 596 | 0.49253
6.8 | 6.9 | 628 | 0.49642
6.9 | 7 | 660.96 | 0.50008
7 | 7.1 | 692.4732 | 0.50179
7.1 | 7.2 | 721.14 | 0.50079
7.2 | 7.3 | 751.74 | 0.50059
7.3 | 7.4 | 784.38 | 0.50115
7.4 | 7.5 | 817.02 | 0.50113
7.5 | 7.6 | 850.858 | 0.50129
7.6 | 7.7 | 886.015 | 0.50166
7.7 | 7.8 | 920.8279 | 0.50133
7.8 | 7.9 | 957.3436 | 0.50142
7.9 | 8 | 993.4302 | 0.50081
8 | 8.1 | 1032.8727 | 0.50141
8.1 | 8.2 | 1072.02 | 0.50137
8.2 | 8.3 | 1110 | 0.50037
8.3 | 8.4 | 1138 | 0.49468
8.4 | 8.5 | 1160 | 0.48644
8.5 | 8.6 | 1189 | 0.48121
8.6 | 8.7 | 1225 | 0.47869
8.7 | 8.8 | 1260.513 | 0.47578
8.8 | 8.9 | 1300.1369 | 0.47419
8.9 | 9 | 1344.8545 | 0.47415
9 | 9.1 | 1382.3062 | 0.47129
9.1 | 9.2 | 1418.9072 | 0.468
9.2 | 9.3 | 1459.0281 | 0.46571
9.3 | 9.4 | 1498.9724 | 0.46319
9.4 | 9.5 | 1536.6925 | 0.45985
9.5 | 9.6 | 1568.1329 | 0.4546
9.6 | 9.7 | 1608.6512 | 0.45192
9.7 | 9.8 | 1639.1876 | 0.4464
9.8 | 9.9 | 1672.0374 | 0.44155
9.9 | 10 | 1699.946 | 0.43545
10 | 10.1 | 1726.2627 | 0.42906
10.1 | 10.2 | 1752.6766 | 0.42282
10.2 | 10.3 | 1774.1241 | 0.41552
10.3 | 10.4 | 1799.5261 | 0.40932
10.4 | 10.5 | 1811.8478 | 0.40035
10.5 | 10.6 | 1825.4627 | 0.39194
10.6 | 10.7 | 1837.5232 | 0.38347
10.7 | 10.8 | 1844.3486 | 0.3742
10.8 | 10.9 | 1857.9492 | 0.36659
10.9 | 11 | 1869.3748 | 0.35878
11 | 11.1 | 1874.6476 | 0.35007
11.1 | 11.2 | 1885.1358 | 0.3426
11.2 | 11.3 | 1889.3312 | 0.33425
11.3 | 11.4 | 1898.6148 | 0.32705
11.4 | 11.5 | 1901.2497 | 0.31896
11.5 | 11.6 | 1952.3234 | 0.31906
11.6 | 11.7 | 1955 | 0.31131
11.7 | 11.8 | 1958.5751 | 0.30395
11.8 | 11.9 | 1958.4828 | 0.29627
11.9 | 12 | 1963.6655 | 0.28963
12 | 12.1 | 1965 | 0.28264
12.1 | 12.2 | 1968 | 0.27611
12.2 | 12.3 | 1969.5742 | 0.26959
12.3 | 12.4 | 1970 | 0.26313
12.4 | 12.5 | 1970 | 0.25681
12.5 | 12.6 | 1970 | 0.2507
12.6 | 12.7 | 1970 | 0.24478
12.7 | 12.8 | 1970 | 0.23904
12.8 | 12.9 | 1970 | 0.23348
12.9 | 13 | 1970 | 0.22809
13 | 13.1 | 1970 | 0.22287
13.1 | 13.2 | 1970 | 0.2178
13.2 | 13.3 | 1970 | 0.21289
13.3 | 13.4 | 1970 | 0.20813
13.4 | 13.5 | 1970 | 0.2035
13.5 | 13.6 | 1970 | 0.19901
13.6 | 13.7 | 1970 | 0.19465
13.7 | 13.8 | 1970 | 0.19042
13.8 | 13.9 | 1970 | 0.18631
13.9 | 14 | 1970 | 0.18232
14 | 14.1 | 1970 | 0.17844
14.1 | 14.2 | 1970 | 0.17467
14.2 | 14.3 | 1970 | 0.17101
14.3 | 14.4 | 1970 | 0.16744
14.4 | 14.5 | 1970 | 0.16398
14.5 | 14.6 | 1970 | 0.16061
14.6 | 14.7 | 1970 | 0.15733
14.7 | 14.8 | 1970 | 0.15414
14.8 | 14.9 | 1970 | 0.15104
14.9 | 15 | 1970 | 0.14802
15 | 15.1 | 1970 | 0.14508
15.1 | 15.2 | 1970 | 0.14222
15.2 | 15.3 | 1970 | 0.13943
15.3 | 15.4 | 1970 | 0.13671
15.4 | 15.5 | 1970 | 0.13407
15.5 | 15.6 | 1970 | 0.13149
15.6 | 15.7 | 1970 | 0.12898
15.7 | 15.8 | 1970 | 0.12653
15.8 | 15.9 | 1970 | 0.12414
15.9 | 16 | 1970 | 0.12181
16 | 16.1 | 1970 | 0.11954
16.1 | 16.2 | 1970 | 0.11733
16.2 | 16.3 | 1970 | 0.11517
16.3 | 16.4 | 1970 | 0.11306
16.4 | 16.5 | 1970 | 0.11101
16.5 | 16.6 | 1970 | 0.109
16.6 | 16.7 | 1970 | 0.10704
16.7 | 16.8 | 1970 | 0.10513
16.8 | 16.9 | 1970 | 0.10326
16.9 | 17 | 1970 | 0.10144
17 | 17.1 | 1970 | 0.099663
17.1 | 17.2 | 1970 | 0.097925
17.2 | 17.3 | 1970 | 0.096226
17.3 | 17.4 | 1970 | 0.094567
17.4 | 17.5 | 1970 | 0.092946
17.5 | 17.6 | 1970 | 0.091362
17.6 | 17.7 | 1970 | 0.089814
17.7 | 17.8 | 1970 | 0.0883
17.8 | 17.9 | 1970 | 0.08682
17.9 | 18 | 1970 | 0.085373
18 | 18.1 | 1970 | 0.083958
18.1 | 18.2 | 1970 | 0.082574
18.2 | 18.3 | 1970 | 0.08122
18.3 | 18.4 | 1970 | 0.079896
18.4 | 18.5 | 1970 | 0.078601
18.5 | 18.6 | 1970 | 0.077333
18.6 | 18.7 | 1970 | 0.076092
18.7 | 18.8 | 1970 | 0.074878
18.8 | 18.9 | 1970 | 0.07369
18.9 | 19 | 1970 | 0.072526
19 | 19.1 | 1970 | 0.071387
19.1 | 19.2 | 1970 | 0.070272
19.2 | 19.3 | 1970 | 0.069179
19.3 | 19.4 | 1970 | 0.06811
19.4 | 19.5 | 1970 | 0.067062
19.5 | 19.6 | 1970 | 0.066035
19.6 | 19.7 | 1970 | 0.06503
19.7 | 19.8 | 1970 | 0.064044
19.8 | 19.9 | 1970 | 0.063079
19.9 | 20 | 1970 | 0.062133
20 | 20.1 | 1970 | 0.061205
20.1 | 25 | 0 | 0