## JATE_MOD
Wind Speed From | Wind Speed To | Power (Kw) | Cp
0 | 1.2 | 0 | 0 | Turbine Make | GAMESA
1.2 | 1.3 | 0 | 0 | Turbine Type | GAM97
1.3 | 1.4 | 0 | 0 | Cut in Speed | 3
1.4 | 1.5 | 0 | 0 | Cut Out Speed | 25
1.5 | 1.6 | 0 | 0 | Rated Speed | 14
1.6 | 1.7 | 0 | 0 | Swept area | 7390
1.7 | 1.8 | 0 | 0 | Air Density | 1.0867
1.8 | 1.9 | 0 | 0
1.9 | 2 | 0 | 0
2 | 2.1 | 0 | 0
2.1 | 2.2 | 0 | 0
2.2 | 2.3 | 0 | 0
2.3 | 2.4 | 0 | 0
2.4 | 2.5 | 0 | 0
2.5 | 2.6 | 0 | 0
2.6 | 2.7 | 0 | 0
2.7 | 2.8 | 0 | 0
2.8 | 2.9 | 1 | 0.011345
2.9 | 3 | 7 | 0.071479
3 | 3.1 | 14.0697 | 0.12978
3.1 | 3.2 | 17.8825 | 0.14949
3.2 | 3.3 | 21.4505 | 0.16303
3.3 | 3.4 | 26.3531 | 0.18263
3.4 | 3.5 | 32.9763 | 0.20895
3.5 | 3.6 | 40.1098 | 0.23298
3.6 | 3.7 | 48.6016 | 0.25943
3.7 | 3.8 | 58.6949 | 0.28858
3.8 | 3.9 | 66.9417 | 0.30382
3.9 | 4 | 80.0555 | 0.3361
4 | 4.1 | 92.9981 | 0.36188
4.1 | 4.2 | 104.5489 | 0.37778
4.2 | 4.3 | 116.9442 | 0.3931
4.3 | 4.4 | 129.2338 | 0.40481
4.4 | 4.5 | 140.3341 | 0.41028
4.5 | 4.6 | 154.6921 | 0.42277
4.6 | 4.7 | 166.8549 | 0.42691
4.7 | 4.8 | 181.4264 | 0.43519
4.8 | 4.9 | 194.9967 | 0.43912
4.9 | 5 | 209.8241 | 0.44416
5 | 5.1 | 227.882 | 0.45402
5.1 | 5.2 | 242.1875 | 0.45469
5.2 | 5.3 | 258.2327 | 0.45738
5.3 | 5.4 | 274.3706 | 0.45897
5.4 | 5.5 | 293.3012 | 0.46388
5.5 | 5.6 | 311.6503 | 0.4665
5.6 | 5.7 | 327.8496 | 0.46493
5.7 | 5.8 | 348.3547 | 0.46846
5.8 | 5.9 | 368.7286 | 0.47065
5.9 | 6 | 391.3714 | 0.47458
6 | 6.1 | 412.7627 | 0.47591
6.1 | 6.2 | 433.91 | 0.47609
6.2 | 6.3 | 448.1443 | 0.46829
6.3 | 6.4 | 476.311 | 0.4744
6.4 | 6.5 | 506.3702 | 0.48107
6.5 | 6.6 | 526.8599 | 0.47778
6.6 | 6.7 | 557.87 | 0.48326
6.7 | 6.8 | 582.4061 | 0.48226
6.8 | 6.9 | 609.268 | 0.48257
6.9 | 7 | 634.7228 | 0.48119
7 | 7.1 | 659.1656 | 0.4786
7.1 | 7.2 | 689.7177 | 0.47992
7.2 | 7.3 | 714.6141 | 0.47682
7.3 | 7.4 | 763.6487 | 0.48888
7.4 | 7.5 | 784.6847 | 0.48225
7.5 | 7.6 | 823.4088 | 0.48608
7.6 | 7.7 | 845.3618 | 0.4796
7.7 | 7.8 | 881.9662 | 0.48112
7.8 | 7.9 | 922.0048 | 0.48387
7.9 | 8 | 955.5838 | 0.48268
8 | 8.1 | 995.5006 | 0.48423
8.1 | 8.2 | 1056.2278 | 0.49497
8.2 | 8.3 | 1060.7127 | 0.47911
8.3 | 8.4 | 1114.9502 | 0.48562
8.4 | 8.5 | 1123.9203 | 0.47225
8.5 | 8.6 | 1159.0219 | 0.47001
8.6 | 8.7 | 1216.5444 | 0.47633
8.7 | 8.8 | 1276.6435 | 0.48282
8.8 | 8.9 | 1309.356 | 0.4785
8.9 | 9 | 1371.2054 | 0.4844
9 | 9.1 | 1392.816 | 0.47582
9.1 | 9.2 | 1440.9498 | 0.47621
9.2 | 9.3 | 1477.2992 | 0.47248
9.3 | 9.4 | 1529.3364 | 0.47351
9.4 | 9.5 | 1588.886 | 0.47641
9.5 | 9.6 | 1607.7938 | 0.46702
9.6 | 9.7 | 1621.6443 | 0.45648
9.7 | 9.8 | 1669.4886 | 0.45556
9.8 | 9.9 | 1701.544 | 0.45024
9.9 | 10 | 1720.0294 | 0.44148
10 | 10.1 | 1763.9928 | 0.43931
10.1 | 10.2 | 1763.709 | 0.42632
10.2 | 10.3 | 1831.8089 | 0.42989
10.3 | 10.4 | 1833.849 | 0.41795
10.4 | 10.5 | 1845 | 0.40848
10.5 | 10.6 | 1852 | 0.39843
10.6 | 10.7 | 1871.2548 | 0.39128
10.7 | 10.8 | 1890.0476 | 0.38424
10.8 | 10.9 | 1894.7425 | 0.37459
10.9 | 11 | 1896.1986 | 0.36465
11 | 11.1 | 1940.4344 | 0.36308
11.1 | 11.2 | 1946.6775 | 0.35449
11.2 | 11.3 | 1930.1305 | 0.34214
11.3 | 11.4 | 1949.1315 | 0.33642
11.4 | 11.5 | 1961.8323 | 0.32978
11.5 | 11.6 | 1963.4096 | 0.32151
11.6 | 11.7 | 1925.2342 | 0.30717
11.7 | 11.8 | 1965.6556 | 0.30565
11.8 | 11.9 | 1962.5533 | 0.29748
11.9 | 12 | 1978.1189 | 0.29234
12 | 12.1 | 1955.8327 | 0.28188
12.1 | 12.2 | 1983.5688 | 0.27885
12.2 | 12.3 | 1976.9171 | 0.27113
12.3 | 12.4 | 1990.4633 | 0.26639
12.4 | 12.5 | 1991 | 0.26007
12.5 | 12.6 | 1991.8182 | 0.25398
12.6 | 12.7 | 1992.6364 | 0.24808
12.7 | 12.8 | 1993.4545 | 0.24237
12.8 | 12.9 | 1994.2727 | 0.23683
12.9 | 13 | 1995.0909 | 0.23146
13 | 13.1 | 1995.9091 | 0.22625
13.1 | 13.2 | 1996.7273 | 0.2212
13.2 | 13.3 | 1997.5455 | 0.2163
13.3 | 13.4 | 1998.3636 | 0.21154
13.4 | 13.5 | 1999.1818 | 0.20693
13.5 | 13.6 | 2000 | 0.20244
13.6 | 13.7 | 2000 | 0.19801
13.7 | 13.8 | 2000 | 0.19371
13.8 | 13.9 | 2000 | 0.18953
13.9 | 14 | 2000 | 0.18546
14 | 14.1 | 2000 | 0.18152
14.1 | 14.2 | 2000 | 0.17768
14.2 | 14.3 | 2000 | 0.17396
14.3 | 14.4 | 2000 | 0.17033
14.4 | 14.5 | 2000 | 0.16681
14.5 | 14.6 | 2000 | 0.16338
14.6 | 14.7 | 2000 | 0.16005
14.7 | 14.8 | 2000 | 0.1568
14.8 | 14.9 | 2000 | 0.15365
14.9 | 15 | 2000 | 0.15057
15 | 15.1 | 2000 | 0.14758
15.1 | 15.2 | 2000 | 0.14467
15.2 | 15.3 | 2000 | 0.14183
15.3 | 15.4 | 2000 | 0.13907
15.4 | 15.5 | 2000 | 0.13638
15.5 | 15.6 | 2000 | 0.13376
15.6 | 15.7 | 2000 | 0.1312
15.7 | 15.8 | 2000 | 0.12871
15.8 | 15.9 | 2000 | 0.12628
15.9 | 16 | 2000 | 0.12391
16 | 16.1 | 2000 | 0.1216
16.1 | 16.2 | 2000 | 0.11935
16.2 | 16.3 | 2000 | 0.11716
16.3 | 16.4 | 2000 | 0.11501
16.4 | 16.5 | 2000 | 0.11292
16.5 | 16.6 | 2000 | 0.11088
16.6 | 16.7 | 2000 | 0.10889
16.7 | 16.8 | 2000 | 0.10694
16.8 | 16.9 | 2000 | 0.10505
16.9 | 17 | 2000 | 0.10319
17 | 17.1 | 2000 | 0.10138
17.1 | 17.2 | 2000 | 0.099613
17.2 | 17.3 | 2000 | 0.097886
17.3 | 17.4 | 2000 | 0.096198
17.4 | 17.5 | 2000 | 0.094549
17.5 | 17.6 | 2000 | 0.092938
17.6 | 17.7 | 2000 | 0.091362
17.7 | 17.8 | 2000 | 0.089823
17.8 | 17.9 | 2000 | 0.088317
17.9 | 18 | 2000 | 0.086845
18 | 18.1 | 2000 | 0.085406
18.1 | 18.2 | 2000 | 0.083998
18.2 | 18.3 | 2000 | 0.082621
18.3 | 18.4 | 2000 | 0.081274
18.4 | 18.5 | 2000 | 0.079956
18.5 | 18.6 | 2000 | 0.078667
18.6 | 18.7 | 2000 | 0.077405
18.7 | 18.8 | 2000 | 0.076169
18.8 | 18.9 | 2000 | 0.07496
18.9 | 19 | 2000 | 0.073777
19 | 19.1 | 2000 | 0.072618
19.1 | 19.2 | 2000 | 0.071483
19.2 | 19.3 | 2000 | 0.070372
19.3 | 19.4 | 2000 | 0.069284
19.4 | 19.5 | 2000 | 0.068218
19.5 | 19.6 | 2000 | 0.067174
19.6 | 19.7 | 2000 | 0.066151
19.7 | 19.8 | 2000 | 0.065149
19.8 | 19.9 | 2000 | 0.064167
19.9 | 20 | 2000 | 0.063204
20 | 25 | 0 | 0
25 | 50 | 0 | 0