## PRAT_STD
Wind Speed From | Wind Speed To | Power (Kw) | Cp
0 | 1.2 | 0 | 0 | Turbine Make | GAMESA
1.2 | 1.3 | 0 | 0 | Turbine Type | GAM97
1.3 | 1.4 | 0 | 0 | Cut in Speed | 3
1.4 | 1.5 | 0 | 0 | Cut Out Speed | 25
1.5 | 1.6 | 0 | 0 | Rated Speed | 14
1.6 | 1.7 | 0 | 0 | Swept area | 7390
1.7 | 1.8 | 0 | 0 | Air Density | 1.1058
1.8 | 1.9 | 0 | 0
1.9 | 2 | 0 | 0
2 | 2.1 | 0 | 0
2.1 | 2.2 | 0 | 0
2.2 | 2.3 | 0 | 0
2.3 | 2.4 | 0 | 0
2.4 | 2.5 | 0 | 0
2.5 | 2.6 | 0 | 0
2.6 | 2.7 | 0 | 0
2.7 | 2.8 | 0 | 0
2.8 | 2.9 | 0 | 0
2.9 | 3 | 0 | 0
3 | 3.1 | 8.09 | 0.073332
3.1 | 3.2 | 14.97 | 0.12298
3.2 | 3.3 | 20.35 | 0.15199
3.3 | 3.4 | 25.7532 | 0.17539
3.4 | 3.5 | 32.5957 | 0.20297
3.5 | 3.6 | 39.2695 | 0.22416
3.6 | 3.7 | 47.6377 | 0.24989
3.7 | 3.8 | 55.8584 | 0.26989
3.8 | 3.9 | 64.606 | 0.28816
3.9 | 4 | 74.9841 | 0.30937
4 | 4.1 | 88.2616 | 0.33752
4.1 | 4.2 | 103.4714 | 0.36743
4.2 | 4.3 | 117.1053 | 0.38685
4.3 | 4.4 | 130.6678 | 0.40223
4.4 | 4.5 | 144.3466 | 0.41472
4.5 | 4.6 | 158.5208 | 0.42575
4.6 | 4.7 | 171.2668 | 0.43063
4.7 | 4.8 | 186.7507 | 0.44023
4.8 | 4.9 | 200.5114 | 0.44374
4.9 | 5 | 215.6189 | 0.44855
5 | 5.1 | 230.4324 | 0.45117
5.1 | 5.2 | 247.0855 | 0.45587
5.2 | 5.3 | 262.1064 | 0.45622
5.3 | 5.4 | 278.5777 | 0.45796
5.4 | 5.5 | 295.6587 | 0.45953
5.5 | 5.6 | 315.5464 | 0.46418
5.6 | 5.7 | 334.9831 | 0.46684
5.7 | 5.8 | 355.556 | 0.46989
5.8 | 5.9 | 374.758 | 0.47008
5.9 | 6 | 396.7036 | 0.47274
6 | 6.1 | 412.6057 | 0.46751
6.1 | 6.2 | 431.4987 | 0.46526
6.2 | 6.3 | 454.9821 | 0.46723
6.3 | 6.4 | 479.8788 | 0.4697
6.4 | 6.5 | 503.5144 | 0.47009
6.5 | 6.6 | 528.7356 | 0.4712
6.6 | 6.7 | 554.7165 | 0.47222
6.7 | 6.8 | 580.8899 | 0.47269
6.8 | 6.9 | 606.1975 | 0.47184
6.9 | 7 | 635.5774 | 0.47351
7 | 7.1 | 677.4227 | 0.48336
7.1 | 7.2 | 704.2436 | 0.48157
7.2 | 7.3 | 741.6332 | 0.4863
7.3 | 7.4 | 768.0161 | 0.48318
7.4 | 7.5 | 804.7944 | 0.48607
7.5 | 7.6 | 837.6129 | 0.48592
7.6 | 7.7 | 865.8921 | 0.48276
7.7 | 7.8 | 898.4076 | 0.48163
7.8 | 7.9 | 939.9672 | 0.48477
7.9 | 8 | 973.3024 | 0.48314
8 | 8.1 | 1008.2894 | 0.48197
8.1 | 8.2 | 1046.5584 | 0.48197
8.2 | 8.3 | 1081.5626 | 0.48009
8.3 | 8.4 | 1110.8049 | 0.47546
8.4 | 8.5 | 1156.2227 | 0.47743
8.5 | 8.6 | 1193.8852 | 0.47579
8.6 | 8.7 | 1239.6418 | 0.47699
8.7 | 8.8 | 1278.4024 | 0.47514
8.8 | 8.9 | 1301.5361 | 0.46743
8.9 | 9 | 1348.1669 | 0.46804
9 | 9.1 | 1405.5459 | 0.47187
9.1 | 9.2 | 1426.8643 | 0.46341
9.2 | 9.3 | 1449.863 | 0.45569
9.3 | 9.4 | 1518.2706 | 0.46197
9.4 | 9.5 | 1535.9483 | 0.45259
9.5 | 9.6 | 1551.5528 | 0.4429
9.6 | 9.7 | 1620.2569 | 0.44821
9.7 | 9.8 | 1629.6986 | 0.43702
9.8 | 9.9 | 1699.67 | 0.44197
9.9 | 10 | 1725.72 | 0.43529
10 | 10.1 | 1761.25 | 0.43105
10.1 | 10.2 | 1783.65 | 0.4237
10.2 | 10.3 | 1806.235 | 0.41656
10.3 | 10.4 | 1828.3375 | 0.4095
10.4 | 10.5 | 1830.4 | 0.39825
10.5 | 10.6 | 1873.25 | 0.39604
10.6 | 10.7 | 1890.6966 | 0.38852
10.7 | 10.8 | 1907.0819 | 0.381
10.8 | 10.9 | 1922.3564 | 0.37348
10.9 | 11 | 1936.4699 | 0.36597
11 | 11.1 | 1949.3715 | 0.35845
11.1 | 11.2 | 1961.0095 | 0.35093
11.2 | 11.3 | 1971.3315 | 0.34341
11.3 | 11.4 | 1980.2843 | 0.33589
11.4 | 11.5 | 1987.8142 | 0.32838
11.5 | 11.6 | 1993.8664 | 0.32086
11.6 | 11.7 | 1998.3857 | 0.31334
11.7 | 11.8 | 2000 | 0.30562
11.8 | 11.9 | 2001.3158 | 0.29811
11.9 | 12 | 2002.1809 | 0.29078
12 | 12.1 | 2002.6001 | 0.28363
12.1 | 12.2 | 2000 | 0.2763
12.2 | 12.3 | 2000 | 0.26956
12.3 | 12.4 | 2000 | 0.26304
12.4 | 12.5 | 2000 | 0.25673
12.5 | 12.6 | 2000 | 0.25062
12.6 | 12.7 | 2000 | 0.2447
12.7 | 12.8 | 2000 | 0.23896
12.8 | 12.9 | 2000 | 0.2334
12.9 | 13 | 2000 | 0.22802
13 | 13.1 | 2000 | 0.2228
13.1 | 13.2 | 2000 | 0.21773
13.2 | 13.3 | 2000 | 0.21282
13.3 | 13.4 | 2000 | 0.20806
13.4 | 13.5 | 2000 | 0.20343
13.5 | 13.6 | 2000 | 0.19895
13.6 | 13.7 | 2000 | 0.19459
13.7 | 13.8 | 2000 | 0.19036
13.8 | 13.9 | 2000 | 0.18625
13.9 | 14 | 2000 | 0.18226
14 | 14.1 | 2000 | 0.17838
14.1 | 14.2 | 2000 | 0.17462
14.2 | 14.3 | 2000 | 0.17095
14.3 | 14.4 | 2000 | 0.16739
14.4 | 14.5 | 2000 | 0.16393
14.5 | 14.6 | 2000 | 0.16056
14.6 | 14.7 | 2000 | 0.15728
14.7 | 14.8 | 2000 | 0.15409
14.8 | 14.9 | 2000 | 0.15099
14.9 | 15 | 2000 | 0.14797
15 | 15.1 | 2000 | 0.14503
15.1 | 15.2 | 2000 | 0.14217
15.2 | 15.3 | 2000 | 0.13938
15.3 | 15.4 | 2000 | 0.13667
15.4 | 15.5 | 2000 | 0.13402
15.5 | 15.6 | 2000 | 0.13144
15.6 | 15.7 | 2000 | 0.12893
15.7 | 15.8 | 2000 | 0.12649
15.8 | 15.9 | 2000 | 0.1241
15.9 | 16 | 2000 | 0.12177
16 | 16.1 | 2000 | 0.1195
16.1 | 16.2 | 2000 | 0.11729
16.2 | 16.3 | 2000 | 0.11513
16.3 | 16.4 | 2000 | 0.11303
16.4 | 16.5 | 2000 | 0.11097
16.5 | 16.6 | 2000 | 0.10897
16.6 | 16.7 | 2000 | 0.10701
16.7 | 16.8 | 2000 | 0.1051
16.8 | 16.9 | 2000 | 0.10323
16.9 | 17 | 2000 | 0.10141
17 | 17.1 | 2000 | 0.09963
17.1 | 17.2 | 2000 | 0.097893
17.2 | 17.3 | 2000 | 0.096195
17.3 | 17.4 | 2000 | 0.094537
17.4 | 17.5 | 2000 | 0.092916
17.5 | 17.6 | 2000 | 0.091332
17.6 | 17.7 | 2000 | 0.089784
17.7 | 17.8 | 2000 | 0.088271
17.8 | 17.9 | 2000 | 0.086792
17.9 | 18 | 2000 | 0.085345
18 | 18.1 | 2000 | 0.083931
18.1 | 18.2 | 2000 | 0.082547
18.2 | 18.3 | 2000 | 0.081194
18.3 | 18.4 | 2000 | 0.07987
18.4 | 18.5 | 2000 | 0.078575
18.5 | 18.6 | 2000 | 0.077308
18.6 | 18.7 | 2000 | 0.076068
18.7 | 18.8 | 2000 | 0.074854
18.8 | 18.9 | 2000 | 0.073666
18.9 | 19 | 2000 | 0.072503
19 | 19.1 | 2000 | 0.071364
19.1 | 19.2 | 2000 | 0.070249
19.2 | 19.3 | 2000 | 0.069157
19.3 | 19.4 | 2000 | 0.068087
19.4 | 19.5 | 2000 | 0.06704
19.5 | 19.6 | 2000 | 0.066014
19.6 | 19.7 | 2000 | 0.065009
19.7 | 19.8 | 2000 | 0.064024
19.8 | 19.9 | 2000 | 0.063058
19.9 | 20 | 2000 | 0.062113
21 | 25 | 0 | 0
25 | 50 | 0 | 0