## PRAT_STD
Wind Speed From | Wind Speed To | Power (Kw) | Cp
0 | 1.2 | 0 | 0 | Turbine Make | GAMESA
1.2 | 1.3 | 0 | 0 | Turbine Type | GAM97
1.3 | 1.4 | 0 | 0 | Cut in Speed | 3
1.4 | 1.5 | 0 | 0 | Cut Out Speed | 25
1.5 | 1.6 | 0 | 0 | Rated Speed | 14
1.6 | 1.7 | 0 | 0 | Swept area | 7390
1.7 | 1.8 | 0 | 0 | Air Density | 1.0996
1.8 | 1.9 | 0 | 0
1.9 | 2 | 0 | 0
2 | 2.1 | 0 | 0
2.1 | 2.2 | 0 | 0
2.2 | 2.3 | 0 | 0
2.3 | 2.4 | 0 | 0
2.4 | 2.5 | 0 | 0
2.5 | 2.6 | 2.25 | 0.031507
2.6 | 2.7 | 4.29 | 0.053643
2.7 | 2.8 | 8.6582 | 0.097074
2.8 | 2.9 | 10.1128 | 0.10205
2.9 | 3 | 13.1419 | 0.1198
3 | 3.1 | 16.6281 | 0.13737
3.1 | 3.2 | 21.3353 | 0.16025
3.2 | 3.3 | 26.2622 | 0.17986
3.3 | 3.4 | 32.4981 | 0.2035
3.4 | 3.5 | 39.5086 | 0.2268
3.5 | 3.6 | 48.3483 | 0.25505
3.6 | 3.7 | 57.733 | 0.28052
3.7 | 3.8 | 67.5702 | 0.30308
3.8 | 3.9 | 76.558 | 0.31765
3.9 | 4 | 88.2095 | 0.33922
4 | 4.1 | 101.1559 | 0.36124
4.1 | 4.2 | 114.7546 | 0.38122
4.2 | 4.3 | 126.8259 | 0.3926
4.3 | 4.4 | 138.2863 | 0.39955
4.4 | 4.5 | 151.7205 | 0.40979
4.5 | 4.6 | 163.1158 | 0.41245
4.6 | 4.7 | 176.8861 | 0.41933
4.7 | 4.8 | 190.4535 | 0.42385
4.8 | 4.9 | 204.7047 | 0.42824
4.9 | 5 | 218.415 | 0.43005
5 | 5.1 | 232.5659 | 0.43151
5.1 | 5.2 | 247.8764 | 0.43389
5.2 | 5.3 | 262.709 | 0.43431
5.3 | 5.4 | 278.808 | 0.43579
5.4 | 5.5 | 296.5615 | 0.43871
5.5 | 5.6 | 314.8795 | 0.4413
5.6 | 5.7 | 335.1433 | 0.44541
5.7 | 5.8 | 354.9764 | 0.44778
5.8 | 5.9 | 377.2961 | 0.45214
5.9 | 6 | 398.225 | 0.45376
6 | 6.1 | 418.9602 | 0.45429
6.1 | 6.2 | 442.7047 | 0.45718
6.2 | 6.3 | 464.3111 | 0.45702
6.3 | 6.4 | 487.8042 | 0.45799
6.4 | 6.5 | 516.1965 | 0.46262
6.5 | 6.6 | 539.3451 | 0.46173
6.6 | 6.7 | 563.8348 | 0.4614
6.7 | 6.8 | 591.527 | 0.46302
6.8 | 6.9 | 622.1019 | 0.46608
6.9 | 7 | 650.7613 | 0.46696
7 | 7.1 | 677.1825 | 0.46567
7.1 | 7.2 | 705.2686 | 0.46506
7.2 | 7.3 | 738.9393 | 0.46751
7.3 | 7.4 | 770.9554 | 0.46826
7.4 | 7.5 | 802.9099 | 0.46842
7.5 | 7.6 | 833.5717 | 0.46736
7.6 | 7.7 | 867.297 | 0.46757
7.7 | 7.8 | 905.3669 | 0.46956
7.8 | 7.9 | 948.3153 | 0.47339
7.9 | 8 | 965.202 | 0.46398
8 | 8.1 | 1010.4002 | 0.46794
8.1 | 8.2 | 1048.7116 | 0.46813
8.2 | 8.3 | 1084.623 | 0.46687
8.3 | 8.4 | 1114.9852 | 0.463
8.4 | 8.5 | 1154.3724 | 0.46264
8.5 | 8.6 | 1199.9328 | 0.46431
8.6 | 8.7 | 1227.0357 | 0.45862
8.7 | 8.8 | 1278.5156 | 0.46175
8.8 | 8.9 | 1321.7665 | 0.46146
8.9 | 9 | 1355.1632 | 0.45753
9 | 9.1 | 1399.2393 | 0.457
9.1 | 9.2 | 1429.5329 | 0.45184
9.2 | 9.3 | 1495.49 | 0.4576
9.3 | 9.4 | 1521.96 | 0.45099
9.4 | 9.5 | 1565.304 | 0.44934
9.5 | 9.6 | 1580.9525 | 0.4398
9.6 | 9.7 | 1625.4225 | 0.43833
9.7 | 9.8 | 1676.58 | 0.43843
9.8 | 9.9 | 1698.8667 | 0.43093
9.9 | 10 | 1719.14 | 0.42312
10 | 10.1 | 1750.15 | 0.41808
10.1 | 10.2 | 1779.28 | 0.41266
10.2 | 10.3 | 1820.23 | 0.40998
10.3 | 10.4 | 1860.15 | 0.407
10.4 | 10.5 | 1880.29 | 0.39977
10.5 | 10.6 | 1902.475 | 0.39314
10.6 | 10.7 | 1920.12 | 0.38577
10.7 | 10.8 | 1940.15 | 0.37907
10.8 | 10.9 | 1960 | 0.3725
10.9 | 11 | 1980.1 | 0.36615
11 | 11.1 | 2000 | 0.35992
11.1 | 11.2 | 2000 | 0.35037
11.2 | 11.3 | 2000 | 0.34115
11.3 | 11.4 | 2000 | 0.33225
11.4 | 11.5 | 2000 | 0.32366
11.5 | 11.6 | 2000 | 0.31536
11.6 | 11.7 | 2000 | 0.30734
11.7 | 11.8 | 2000 | 0.2996
11.8 | 11.9 | 2000 | 0.29211
11.9 | 12 | 2000 | 0.28486
12 | 12.1 | 2000 | 0.27786
12.1 | 12.2 | 2000 | 0.27108
12.2 | 12.3 | 2000 | 0.26452
12.3 | 12.4 | 2000 | 0.25818
12.4 | 12.5 | 2000 | 0.25203
12.5 | 12.6 | 2000 | 0.24608
12.6 | 12.7 | 2000 | 0.24031
12.7 | 12.8 | 2000 | 0.23472
12.8 | 12.9 | 2000 | 0.2293
12.9 | 13 | 2000 | 0.22405
13 | 13.1 | 2000 | 0.21896
13.1 | 13.2 | 2000 | 0.21402
13.2 | 13.3 | 2000 | 0.20923
13.3 | 13.4 | 2000 | 0.20458
13.4 | 13.5 | 2000 | 0.20007
13.5 | 13.6 | 2000 | 0.19569
13.6 | 13.7 | 2000 | 0.19143
13.7 | 13.8 | 2000 | 0.1873
13.8 | 13.9 | 2000 | 0.18329
13.9 | 14 | 2000 | 0.17939
14 | 14.1 | 2000 | 0.1756
14.1 | 14.2 | 2000 | 0.17192
14.2 | 14.3 | 2000 | 0.16833
14.3 | 14.4 | 2000 | 0.16485
14.4 | 14.5 | 2000 | 0.16146
14.5 | 14.6 | 2000 | 0.15817
14.6 | 14.7 | 2000 | 0.15496
14.7 | 14.8 | 2000 | 0.15184
14.8 | 14.9 | 2000 | 0.14881
14.9 | 15 | 2000 | 0.14585
15 | 15.1 | 2000 | 0.14297
15.1 | 15.2 | 2000 | 0.14017
15.2 | 15.3 | 2000 | 0.13744
15.3 | 15.4 | 2000 | 0.13478
15.4 | 15.5 | 2000 | 0.13219
15.5 | 15.6 | 2000 | 0.12966
15.6 | 15.7 | 2000 | 0.1272
15.7 | 15.8 | 2000 | 0.1248
15.8 | 15.9 | 2000 | 0.12246
15.9 | 16 | 2000 | 0.12018
16 | 16.1 | 2000 | 0.11795
16.1 | 16.2 | 2000 | 0.11578
16.2 | 16.3 | 2000 | 0.11366
16.3 | 16.4 | 2000 | 0.1116
16.4 | 16.5 | 2000 | 0.10958
16.5 | 16.6 | 2000 | 0.10761
16.6 | 16.7 | 2000 | 0.10569
16.7 | 16.8 | 2000 | 0.10381
16.8 | 16.9 | 2000 | 0.10198
16.9 | 17 | 2000 | 0.10019
17 | 17.1 | 2000 | 0.098445
17.1 | 17.2 | 2000 | 0.096738
17.2 | 17.3 | 2000 | 0.09507
17.3 | 17.4 | 2000 | 0.09344
17.4 | 17.5 | 2000 | 0.091847
17.5 | 17.6 | 2000 | 0.090291
17.6 | 17.7 | 2000 | 0.088769
17.7 | 17.8 | 2000 | 0.087281
17.8 | 17.9 | 2000 | 0.085827
17.9 | 18 | 2000 | 0.084404
18 | 18.1 | 2000 | 0.083013
18.1 | 18.2 | 2000 | 0.081652
18.2 | 18.3 | 2000 | 0.080321
18.3 | 18.4 | 2000 | 0.079018
18.4 | 18.5 | 2000 | 0.077744
18.5 | 18.6 | 2000 | 0.076497
18.6 | 18.7 | 2000 | 0.075276
18.7 | 18.8 | 2000 | 0.074081
18.8 | 18.9 | 2000 | 0.072911
18.9 | 19 | 2000 | 0.071766
19 | 19.1 | 2000 | 0.070645
19.1 | 19.2 | 2000 | 0.069547
19.2 | 19.3 | 2000 | 0.068471
19.3 | 19.4 | 2000 | 0.067418
19.4 | 19.5 | 2000 | 0.066386
19.5 | 19.6 | 2000 | 0.065375
19.6 | 19.7 | 2000 | 0.064385
19.7 | 19.8 | 2000 | 0.063414
19.8 | 19.9 | 2000 | 0.062463
19.9 | 20 | 2000 | 0.061531
21 | 25 | 0 | 0
25 | 50 | 0 | 0