## PRAT_STD
Wind Speed From | Wind Speed To | Power (Kw) | Cp
0 | 1.2 | 0 | 0 | Turbine Make | GAMESA
1.2 | 1.3 | 0 | 0 | Turbine Type | GAM97
1.3 | 1.4 | 0 | 0 | Cut in Speed | 3
1.4 | 1.5 | 0 | 0 | Cut Out Speed | 25
1.5 | 1.6 | 0 | 0 | Rated Speed | 14
1.6 | 1.7 | 0 | 0 | Swept area | 7390
1.7 | 1.8 | 0 | 0 | Air Density | 1.085
1.8 | 1.9 | 0 | 0
1.9 | 2 | 0 | 0
2 | 2.1 | 0 | 0
2.1 | 2.2 | 0 | 0
2.2 | 2.3 | 0 | 0
2.3 | 2.4 | 0 | 0
2.4 | 2.5 | 0 | 0
2.5 | 2.6 | 2.36 | 0.033493
2.6 | 2.7 | 5.15 | 0.065264
2.7 | 2.8 | 8.23 | 0.093515
2.8 | 2.9 | 10.02 | 0.10248
2.9 | 3 | 13.23 | 0.12222
3 | 3.1 | 16.7465 | 0.14021
3.1 | 3.2 | 19.6066 | 0.14925
3.2 | 3.3 | 23.8507 | 0.16554
3.3 | 3.4 | 29.6398 | 0.1881
3.4 | 3.5 | 36.097 | 0.21
3.5 | 3.6 | 43.9319 | 0.23487
3.6 | 3.7 | 54.9957 | 0.27082
3.7 | 3.8 | 64.6151 | 0.29372
3.8 | 3.9 | 75.4943 | 0.31745
3.9 | 4 | 85.9339 | 0.33492
4 | 4.1 | 98.9452 | 0.3581
4.1 | 4.2 | 112.6676 | 0.37932
4.2 | 4.3 | 125.7353 | 0.39446
4.3 | 4.4 | 138.6376 | 0.40596
4.4 | 4.5 | 153.3112 | 0.41965
4.5 | 4.6 | 164.2563 | 0.42092
4.6 | 4.7 | 177.5139 | 0.42648
4.7 | 4.8 | 190.9648 | 0.43071
4.8 | 4.9 | 205.2328 | 0.43513
4.9 | 5 | 219.1892 | 0.43739
5 | 5.1 | 232 | 0.43625
5.1 | 5.2 | 244 | 0.43285
5.2 | 5.3 | 261.23 | 0.43767
5.3 | 5.4 | 275.1553 | 0.43587
5.4 | 5.5 | 299 | 0.44827
5.5 | 5.6 | 311.6967 | 0.44271
5.6 | 5.7 | 335.26 | 0.45156
5.7 | 5.8 | 350.26 | 0.44778
5.8 | 5.9 | 370.18 | 0.44959
5.9 | 6 | 389.2 | 0.44944
6 | 6.1 | 415.23 | 0.4563
6.1 | 6.2 | 436.5711 | 0.45692
6.2 | 6.3 | 459.876 | 0.45875
6.3 | 6.4 | 482.9814 | 0.45956
6.4 | 6.5 | 506.7934 | 0.46031
6.5 | 6.6 | 531.7969 | 0.46139
6.6 | 6.7 | 557.4791 | 0.46234
6.7 | 6.8 | 582.3465 | 0.46197
6.8 | 6.9 | 610.5702 | 0.4636
6.9 | 7 | 640.9942 | 0.46614
7 | 7.1 | 670.4611 | 0.46726
7.1 | 7.2 | 698.1708 | 0.46657
7.2 | 7.3 | 720.12 | 0.46173
7.3 | 7.4 | 755.12 | 0.46481
7.4 | 7.5 | 791.2521 | 0.46783
7.5 | 7.6 | 825.2508 | 0.46892
7.6 | 7.7 | 852.3481 | 0.46569
7.7 | 7.8 | 887.184 | 0.46632
7.8 | 7.9 | 922.8629 | 0.46689
7.9 | 8 | 960.0255 | 0.4677
8 | 8.1 | 998.0803 | 0.46845
8.1 | 8.2 | 1033.1317 | 0.46738
8.2 | 8.3 | 1074.3577 | 0.46867
8.3 | 8.4 | 1112.4303 | 0.46816
8.4 | 8.5 | 1150.1451 | 0.46714
8.5 | 8.6 | 1189.5582 | 0.46649
8.6 | 8.7 | 1235.3965 | 0.46796
8.7 | 8.8 | 1269.4308 | 0.46464
8.8 | 8.9 | 1316.6508 | 0.46586
8.9 | 9 | 1352.9785 | 0.46293
9 | 9.1 | 1373.4693 | 0.45462
9.1 | 9.2 | 1386.5851 | 0.44416
9.2 | 9.3 | 1435.5493 | 0.44517
9.3 | 9.4 | 1467.4659 | 0.4407
9.4 | 9.5 | 1506.4867 | 0.43828
9.5 | 9.6 | 1545.21 | 0.43564
9.6 | 9.7 | 1585.7213 | 0.43338
9.7 | 9.8 | 1600 | 0.42403
9.8 | 9.9 | 1634 | 0.42005
9.9 | 10 | 1675.12 | 0.41783
10 | 10.1 | 1700 | 0.41157
10.1 | 10.2 | 1735.71 | 0.40797
10.2 | 10.3 | 1789.19 | 0.40841
10.3 | 10.4 | 1815.23 | 0.40252
10.4 | 10.5 | 1861.12 | 0.40102
10.5 | 10.6 | 1889.19 | 0.39565
10.6 | 10.7 | 1902 | 0.38727
10.7 | 10.8 | 1925.16 | 0.3812
10.8 | 10.9 | 1916.01 | 0.36904
10.9 | 11 | 1950.16 | 0.36547
11 | 11.1 | 1985.12 | 0.36205
11.1 | 11.2 | 2000 | 0.35508
11.2 | 11.3 | 2000 | 0.34574
11.3 | 11.4 | 2000 | 0.33672
11.4 | 11.5 | 2000 | 0.32801
11.5 | 11.6 | 2000 | 0.3196
11.6 | 11.7 | 2000 | 0.31148
11.7 | 11.8 | 2000 | 0.30363
11.8 | 11.9 | 2000 | 0.29604
11.9 | 12 | 2000 | 0.2887
12 | 12.1 | 2000 | 0.2816
12.1 | 12.2 | 2000 | 0.27473
12.2 | 12.3 | 2000 | 0.26808
12.3 | 12.4 | 2000 | 0.26165
12.4 | 12.5 | 2000 | 0.25542
12.5 | 12.6 | 2000 | 0.24939
12.6 | 12.7 | 2000 | 0.24354
12.7 | 12.8 | 2000 | 0.23788
12.8 | 12.9 | 2000 | 0.23239
12.9 | 13 | 2000 | 0.22707
13 | 13.1 | 2000 | 0.22191
13.1 | 13.2 | 2000 | 0.2169
13.2 | 13.3 | 2000 | 0.21205
13.3 | 13.4 | 2000 | 0.20733
13.4 | 13.5 | 2000 | 0.20276
13.5 | 13.6 | 2000 | 0.19832
13.6 | 13.7 | 2000 | 0.19401
13.7 | 13.8 | 2000 | 0.18982
13.8 | 13.9 | 2000 | 0.18576
13.9 | 14 | 2000 | 0.1818
14 | 14.1 | 2000 | 0.17796
14.1 | 14.2 | 2000 | 0.17423
14.2 | 14.3 | 2000 | 0.1706
14.3 | 14.4 | 2000 | 0.16707
14.4 | 14.5 | 2000 | 0.16364
14.5 | 14.6 | 2000 | 0.1603
14.6 | 14.7 | 2000 | 0.15705
14.7 | 14.8 | 2000 | 0.15389
14.8 | 14.9 | 2000 | 0.15081
14.9 | 15 | 2000 | 0.14781
15 | 15.1 | 2000 | 0.1449
15.1 | 15.2 | 2000 | 0.14205
15.2 | 15.3 | 2000 | 0.13929
15.3 | 15.4 | 2000 | 0.13659
15.4 | 15.5 | 2000 | 0.13396
15.5 | 15.6 | 2000 | 0.13141
15.6 | 15.7 | 2000 | 0.12891
15.7 | 15.8 | 2000 | 0.12648
15.8 | 15.9 | 2000 | 0.12411
15.9 | 16 | 2000 | 0.12179
16 | 16.1 | 2000 | 0.11954
16.1 | 16.2 | 2000 | 0.11734
16.2 | 16.3 | 2000 | 0.11519
16.3 | 16.4 | 2000 | 0.1131
16.4 | 16.5 | 2000 | 0.11105
16.5 | 16.6 | 2000 | 0.10906
16.6 | 16.7 | 2000 | 0.10711
16.7 | 16.8 | 2000 | 0.10521
16.8 | 16.9 | 2000 | 0.10335
16.9 | 17 | 2000 | 0.10154
17 | 17.1 | 2000 | 0.099769
17.1 | 17.2 | 2000 | 0.098039
17.2 | 17.3 | 2000 | 0.096349
17.3 | 17.4 | 2000 | 0.094697
17.4 | 17.5 | 2000 | 0.093083
17.5 | 17.6 | 2000 | 0.091506
17.6 | 17.7 | 2000 | 0.089963
17.7 | 17.8 | 2000 | 0.088456
17.8 | 17.9 | 2000 | 0.086981
17.9 | 18 | 2000 | 0.08554
18 | 18.1 | 2000 | 0.08413
18.1 | 18.2 | 2000 | 0.082751
18.2 | 18.3 | 2000 | 0.081402
18.3 | 18.4 | 2000 | 0.080082
18.4 | 18.5 | 2000 | 0.07879
18.5 | 18.6 | 2000 | 0.077526
18.6 | 18.7 | 2000 | 0.076289
18.7 | 18.8 | 2000 | 0.075078
18.8 | 18.9 | 2000 | 0.073893
18.9 | 19 | 2000 | 0.072732
19 | 19.1 | 2000 | 0.071595
19.1 | 19.2 | 2000 | 0.070483
19.2 | 19.3 | 2000 | 0.069393
19.3 | 19.4 | 2000 | 0.068325
19.4 | 19.5 | 2000 | 0.067279
19.5 | 19.6 | 2000 | 0.066255
19.6 | 19.7 | 2000 | 0.065251
19.7 | 19.8 | 2000 | 0.064267
19.8 | 19.9 | 2000 | 0.063303
19.9 | 20 | 0 | 0
21 | 25 | 0 | 0
25 | 50 | 0 | 0