## PRAT_STD
Wind Speed From | Wind Speed To | Power (Kw) | Cp
0 | 1.2 | 0 | 0 | Turbine Make | GAMESA
1.2 | 1.3 | 0 | 0 | Turbine Type | GAM97
1.3 | 1.4 | 0 | 0 | Cut in Speed | 3
1.4 | 1.5 | 0 | 0 | Cut Out Speed | 25
1.5 | 1.6 | 0 | 0 | Rated Speed | 14
1.6 | 1.7 | 0 | 0 | Swept area | 7390
1.7 | 1.8 | 0 | 0 | Air Density | 1.063
1.8 | 1.9 | 0 | 0
1.9 | 2 | 0 | 0
2 | 2.1 | 0 | 0
2.1 | 2.2 | 0 | 0
2.2 | 2.3 | 0 | 0
2.3 | 2.4 | 0 | 0
2.4 | 2.5 | 0 | 0
2.5 | 2.6 | 0 | 0
2.6 | 2.7 | 0.85 | 0.010995
2.7 | 2.8 | 1.7 | 0.019716
2.8 | 2.9 | 5.1 | 0.053239
2.9 | 3 | 8.5 | 0.080151
3 | 3.1 | 11.9 | 0.1017
3.1 | 3.2 | 15.3 | 0.11888
3.2 | 3.3 | 17.7725 | 0.12591
3.3 | 3.4 | 21.2 | 0.13733
3.4 | 3.5 | 24.1699 | 0.14352
3.5 | 3.6 | 29.3389 | 0.1601
3.6 | 3.7 | 34.9019 | 0.17543
3.7 | 3.8 | 43.5245 | 0.20195
3.8 | 3.9 | 51.3476 | 0.22038
3.9 | 4 | 59.2955 | 0.23588
4 | 4.1 | 68.5655 | 0.25328
4.1 | 4.2 | 83.1747 | 0.28582
4.2 | 4.3 | 97.2265 | 0.31134
4.3 | 4.4 | 110.4755 | 0.33019
4.4 | 4.5 | 124.1399 | 0.34684
4.5 | 4.6 | 135.514 | 0.35446
4.6 | 4.7 | 147.0882 | 0.36069
4.7 | 4.8 | 159.1048 | 0.36628
4.8 | 4.9 | 171.164 | 0.3704
4.9 | 5 | 182.508 | 0.37173
5 | 5.1 | 194.6925 | 0.37367
5.1 | 5.2 | 206.5966 | 0.37408
5.2 | 5.3 | 218.9785 | 0.37448
5.3 | 5.4 | 233.6156 | 0.37772
5.4 | 5.5 | 249.4233 | 0.38168
5.5 | 5.6 | 263.6679 | 0.38225
5.6 | 5.7 | 278.9775 | 0.38353
5.7 | 5.8 | 294.6777 | 0.38452
5.8 | 5.9 | 312.7321 | 0.38768
5.9 | 6 | 329.0185 | 0.38781
6 | 6.1 | 347.1326 | 0.38937
6.1 | 6.2 | 368.2824 | 0.39342
6.2 | 6.3 | 388.0003 | 0.39506
6.3 | 6.4 | 404.2136 | 0.39258
6.4 | 6.5 | 425.4739 | 0.39444
6.5 | 6.6 | 446.7679 | 0.39564
6.6 | 6.7 | 467.9538 | 0.39612
6.7 | 6.8 | 490.0412 | 0.39679
6.8 | 6.9 | 514.6472 | 0.39885
6.9 | 7 | 535.8672 | 0.39775
7 | 7.1 | 558.7634 | 0.39747
7.1 | 7.2 | 586.3234 | 0.39994
7.2 | 7.3 | 609.3999 | 0.39883
7.3 | 7.4 | 636.2324 | 0.39974
7.4 | 7.5 | 659.409 | 0.39795
7.5 | 7.6 | 688.8594 | 0.39952
7.6 | 7.7 | 718.2066 | 0.40052
7.7 | 7.8 | 743.1279 | 0.39869
7.8 | 7.9 | 775.7348 | 0.40058
7.9 | 8 | 804.9606 | 0.40027
8 | 8.1 | 828.2958 | 0.39681
8.1 | 8.2 | 867.7449 | 0.40068
8.2 | 8.3 | 892.9555 | 0.3976
8.3 | 8.4 | 910.6532 | 0.39117
8.4 | 8.5 | 949.6756 | 0.3937
8.5 | 8.6 | 987.7175 | 0.39536
8.6 | 8.7 | 1019.3137 | 0.3941
8.7 | 8.8 | 1044.7898 | 0.39033
8.8 | 8.9 | 1079.1718 | 0.38974
8.9 | 9 | 1091.7278 | 0.38128
9 | 9.1 | 1116.2246 | 0.37712
9.1 | 9.2 | 1134.0439 | 0.37078
9.2 | 9.3 | 1164.3051 | 0.36853
9.3 | 9.4 | 1201.8816 | 0.36841
9.4 | 9.5 | 1207.9871 | 0.35871
9.5 | 9.6 | 1233.9918 | 0.3551
9.6 | 9.7 | 1254.3631 | 0.34991
9.7 | 9.8 | 1260.97 | 0.3411
9.8 | 9.9 | 1272.3427 | 0.33385
9.9 | 10 | 1287.75 | 0.32786
10 | 10.1 | 1298.8 | 0.32094
10.1 | 10.2 | 1300.5 | 0.31201
10.2 | 10.3 | 1303.5463 | 0.30372
10.3 | 10.4 | 1309 | 0.29627
10.4 | 10.5 | 1312.9381 | 0.28875
10.5 | 10.6 | 1338.75 | 0.28618
10.6 | 10.7 | 1351.5 | 0.28088
10.7 | 10.8 | 1368.5 | 0.27658
10.8 | 10.9 | 1391.2174 | 0.27351
10.9 | 11 | 1406.75 | 0.26909
11 | 11.1 | 1418.65 | 0.26409
11.1 | 11.2 | 1443.3 | 0.26155
11.2 | 11.3 | 1462.85 | 0.25812
11.3 | 11.4 | 1487.5 | 0.25562
11.4 | 11.5 | 1529.7556 | 0.25608
11.5 | 11.6 | 1542.971 | 0.25167
11.6 | 11.7 | 1555.5 | 0.24727
11.7 | 11.8 | 1568.25 | 0.24301
11.8 | 11.9 | 1586.95 | 0.23976
11.9 | 12 | 1597.15 | 0.23532
12 | 12.1 | 1606.5 | 0.23088
12.1 | 12.2 | 1611.6 | 0.22596
12.2 | 12.3 | 1615 | 0.22096
12.3 | 12.4 | 1619.25 | 0.21622
12.4 | 12.5 | 1625.4267 | 0.21188
12.5 | 12.6 | 1661.75 | 0.2115
12.6 | 12.7 | 1687.4838 | 0.20974
12.7 | 12.8 | 1687.488 | 0.20486
12.8 | 12.9 | 1687.488 | 0.20014
12.9 | 13 | 1687.488 | 0.19555
13 | 13.1 | 1687.488 | 0.19111
13.1 | 13.2 | 1687.488 | 0.1868
13.2 | 13.3 | 1687.488 | 0.18262
13.3 | 13.4 | 1687.488 | 0.17856
13.4 | 13.5 | 1687.488 | 0.17462
13.5 | 13.6 | 1687.488 | 0.1708
13.6 | 13.7 | 1687.488 | 0.16708
13.7 | 13.8 | 1687.488 | 0.16348
13.8 | 13.9 | 1687.488 | 0.15997
13.9 | 14 | 1687.488 | 0.15657
14 | 14.1 | 1687.488 | 0.15326
14.1 | 14.2 | 1687.488 | 0.15005
14.2 | 14.3 | 1687.488 | 0.14692
14.3 | 14.4 | 1687.488 | 0.14388
14.4 | 14.5 | 1687.488 | 0.14093
14.5 | 14.6 | 1687.488 | 0.13805
14.6 | 14.7 | 1687.488 | 0.13525
14.7 | 14.8 | 1687.488 | 0.13253
14.8 | 14.9 | 1687.488 | 0.12988
14.9 | 15 | 1687.488 | 0.1273
15 | 15.1 | 1687.488 | 0.12478
15.1 | 15.2 | 1687.488 | 0.12234
15.2 | 15.3 | 1687.488 | 0.11996
15.3 | 15.4 | 1687.488 | 0.11763
15.4 | 15.5 | 1687.488 | 0.11537
15.5 | 15.6 | 1687.488 | 0.11317
15.6 | 15.7 | 1687.488 | 0.11102
15.7 | 15.8 | 1687.488 | 0.10892
15.8 | 15.9 | 1687.488 | 0.10688
15.9 | 16 | 1687.488 | 0.10489
16 | 16.1 | 1687.488 | 0.10295
16.1 | 16.2 | 1687.488 | 0.10105
16.2 | 16.3 | 1687.488 | 0.099204
16.3 | 16.4 | 1687.488 | 0.097401
16.4 | 16.5 | 1687.488 | 0.09564
16.5 | 16.6 | 1687.488 | 0.093922
16.6 | 16.7 | 1687.488 | 0.092245
16.7 | 16.8 | 1687.488 | 0.090608
16.8 | 16.9 | 1687.488 | 0.089009
16.9 | 17 | 1687.488 | 0.087447
17 | 17.1 | 1687.488 | 0.085922
17.1 | 17.2 | 1687.488 | 0.084432
17.2 | 17.3 | 1687.488 | 0.082976
17.3 | 17.4 | 1687.488 | 0.081554
17.4 | 17.5 | 1687.488 | 0.080164
17.5 | 17.6 | 1687.488 | 0.078805
17.6 | 17.7 | 1687.488 | 0.077477
17.7 | 17.8 | 1687.488 | 0.076179
17.8 | 17.9 | 1687.488 | 0.074909
17.9 | 18 | 1687.488 | 0.073667
18 | 18.1 | 1687.488 | 0.072453
18.1 | 18.2 | 1687.488 | 0.071265
18.2 | 18.3 | 1687.488 | 0.070104
18.3 | 18.4 | 1687.488 | 0.068967
18.4 | 18.5 | 1687.488 | 0.067854
18.5 | 18.6 | 1687.488 | 0.066766
18.6 | 18.7 | 1687.488 | 0.0657
18.7 | 18.8 | 1687.488 | 0.064658
18.8 | 18.9 | 1687.488 | 0.063637
18.9 | 19 | 1687.488 | 0.062637
19 | 19.1 | 1687.488 | 0.061658
19.1 | 19.2 | 1687.488 | 0.0607
19.2 | 19.3 | 1687.488 | 0.059761
19.3 | 19.4 | 1687.488 | 0.058842
19.4 | 19.5 | 1687.488 | 0.057941
19.5 | 19.6 | 1687.488 | 0.057059
19.6 | 19.7 | 1687.488 | 0.056195
19.7 | 19.8 | 1687.488 | 0.055347
19.8 | 19.9 | 1687.488 | 0.054517
19.9 | 20 | 1687.488 | 0.053704
21 | 25 | 1687.488 | 0.027496
25 | 50 | 0 | 0