## PRAT_STD
Wind Speed From | Wind Speed To | Power (Kw) | Cp
0 | 1.2 | 0 | 0 | Turbine Make | GAMESA
1.2 | 1.3 | 0 | 0 | Turbine Type | GAM97
1.3 | 1.4 | 0 | 0 | Cut in Speed | 3
1.4 | 1.5 | 0 | 0 | Cut Out Speed | 25
1.5 | 1.6 | 0 | 0 | Rated Speed | 14
1.6 | 1.7 | 0 | 0 | Swept area | 7390
1.7 | 1.8 | 0 | 0 | Air Density | 1.0682
1.8 | 1.9 | 0 | 0
1.9 | 2 | 0 | 0
2 | 2.1 | 0 | 0
2.1 | 2.2 | 0 | 0
2.2 | 2.3 | 0 | 0
2.3 | 2.4 | 0 | 0
2.4 | 2.5 | 0 | 0
2.5 | 2.6 | 11.8739 | 0.17117
2.6 | 2.7 | 14.4673 | 0.18622
2.7 | 2.8 | 15.4808 | 0.17867
2.8 | 2.9 | 18.4635 | 0.19181
2.9 | 3 | 20.3027 | 0.19052
3 | 3.1 | 25.1016 | 0.21348
3.1 | 3.2 | 29.6099 | 0.22894
3.2 | 3.3 | 36.3957 | 0.2566
3.3 | 3.4 | 44.6971 | 0.28813
3.4 | 3.5 | 53.6664 | 0.31713
3.5 | 3.6 | 66.7525 | 0.36249
3.6 | 3.7 | 76.5567 | 0.38293
3.7 | 3.8 | 90.3386 | 0.41712
3.8 | 3.9 | 104.7773 | 0.44752
3.9 | 4 | 122.7946 | 0.48612
4 | 4.1 | 136.4258 | 0.50152
4.1 | 4.2 | 150.057 | 0.51316
4.2 | 4.3 | 163.6882 | 0.52162
4.3 | 4.4 | 177.3194 | 0.5274
4.4 | 4.5 | 190.9506 | 0.53091
4.5 | 4.6 | 204.5817 | 0.53252
4.6 | 4.7 | 218.2129 | 0.53251
4.7 | 4.8 | 231.8441 | 0.53115
4.8 | 4.9 | 245.4753 | 0.52864
4.9 | 5 | 259.1065 | 0.52518
5 | 5.1 | 272.7376 | 0.52093
5.1 | 5.2 | 286.3688 | 0.51601
5.2 | 5.3 | 303 | 0.51565
5.3 | 5.4 | 321.4708 | 0.51725
5.4 | 5.5 | 342.9416 | 0.52224
5.5 | 5.6 | 364.4124 | 0.52574
5.6 | 5.7 | 385.8832 | 0.52793
5.7 | 5.8 | 407.354 | 0.52897
5.8 | 5.9 | 428.8248 | 0.52901
5.9 | 6 | 450.2956 | 0.52818
6 | 6.1 | 471.7664 | 0.5266
6.1 | 6.2 | 493.2372 | 0.52435
6.2 | 6.3 | 514.708 | 0.52153
6.3 | 6.4 | 536.1789 | 0.51822
6.4 | 6.5 | 557.6497 | 0.51447
6.5 | 6.6 | 579.1205 | 0.51036
6.6 | 6.7 | 610.504 | 0.51429
6.7 | 6.8 | 639.7059 | 0.51546
6.8 | 6.9 | 664.3819 | 0.5124
6.9 | 7 | 689.4923 | 0.5093
7 | 7.1 | 728.9525 | 0.51602
7.1 | 7.2 | 758.5138 | 0.51488
7.2 | 7.3 | 793.5315 | 0.51682
7.3 | 7.4 | 822.456 | 0.51423
7.4 | 7.5 | 847.6657 | 0.50908
7.5 | 7.6 | 899.2729 | 0.51903
7.6 | 7.7 | 927.3557 | 0.51465
7.7 | 7.8 | 969.6571 | 0.5177
7.8 | 7.9 | 995.7213 | 0.51168
7.9 | 8 | 1032.5168 | 0.51094
8 | 8.1 | 1077.8263 | 0.51385
8.1 | 8.2 | 1100 | 0.50547
8.2 | 8.3 | 1146.8102 | 0.50816
8.3 | 8.4 | 1193.6181 | 0.51023
8.4 | 8.5 | 1213.9749 | 0.50083
8.5 | 8.6 | 1234.3317 | 0.49167
8.6 | 8.7 | 1254.6885 | 0.48275
8.7 | 8.8 | 1275.0453 | 0.47404
8.8 | 8.9 | 1295.4021 | 0.46556
8.9 | 9 | 1315.759 | 0.45729
9 | 9.1 | 1336.1158 | 0.44922
9.1 | 9.2 | 1356.4726 | 0.44136
9.2 | 9.3 | 1376.8294 | 0.43368
9.3 | 9.4 | 1397.1862 | 0.4262
9.4 | 9.5 | 1417.543 | 0.4189
9.5 | 9.6 | 1437.8998 | 0.41177
9.6 | 9.7 | 1458.2566 | 0.40482
9.7 | 9.8 | 1478.6134 | 0.39803
9.8 | 9.9 | 1498.9703 | 0.39141
9.9 | 10 | 1519.3271 | 0.38494
10 | 10.1 | 1539.6839 | 0.37862
10.1 | 10.2 | 1560.0407 | 0.37246
10.2 | 10.3 | 1580.3975 | 0.36643
10.3 | 10.4 | 1600.7543 | 0.36055
10.4 | 10.5 | 1621.1111 | 0.3548
10.5 | 10.6 | 1633.3333 | 0.34745
10.6 | 10.7 | 1645.5556 | 0.34033
10.7 | 10.8 | 1657.7778 | 0.33342
10.8 | 10.9 | 1670 | 0.32672
10.9 | 11 | 1682.2222 | 0.32022
11 | 11.1 | 1694.4444 | 0.31391
11.1 | 11.2 | 1706.6667 | 0.30778
11.2 | 11.3 | 1718.8889 | 0.30182
11.3 | 11.4 | 1731.1111 | 0.29604
11.4 | 11.5 | 1743.3333 | 0.29042
11.5 | 11.6 | 1755.5556 | 0.28496
11.6 | 11.7 | 1767.7778 | 0.27965
11.7 | 11.8 | 1780 | 0.27448
11.8 | 11.9 | 1792.2222 | 0.26946
11.9 | 12 | 1804.4444 | 0.26457
12 | 12.1 | 1816.6667 | 0.25981
12.1 | 12.2 | 1828.8889 | 0.25518
12.2 | 12.3 | 1841.1111 | 0.25067
12.3 | 12.4 | 1853.3333 | 0.24628
12.4 | 12.5 | 1865.5556 | 0.242
12.5 | 12.6 | 1877.7778 | 0.23783
12.6 | 12.7 | 1890 | 0.23377
12.7 | 12.8 | 1902.2222 | 0.22981
12.8 | 12.9 | 1914.4444 | 0.22595
12.9 | 13 | 1926.6667 | 0.22219
13 | 13.1 | 1938.8889 | 0.21851
13.1 | 13.2 | 1951.1111 | 0.21493
13.2 | 13.3 | 1963.3333 | 0.21144
13.3 | 13.4 | 1975.5556 | 0.20803
13.4 | 13.5 | 1987.7778 | 0.2047
13.5 | 13.6 | 2000 | 0.20144
13.6 | 13.7 | 2000 | 0.19706
13.7 | 13.8 | 2000 | 0.19281
13.8 | 13.9 | 2000 | 0.18868
13.9 | 14 | 2000 | 0.18467
14 | 14.1 | 2000 | 0.18076
14.1 | 14.2 | 2000 | 0.17697
14.2 | 14.3 | 2000 | 0.17329
14.3 | 14.4 | 2000 | 0.1697
14.4 | 14.5 | 2000 | 0.16621
14.5 | 14.6 | 2000 | 0.16282
14.6 | 14.7 | 2000 | 0.15952
14.7 | 14.8 | 2000 | 0.15631
14.8 | 14.9 | 2000 | 0.15318
14.9 | 15 | 2000 | 0.15014
15 | 15.1 | 2000 | 0.14718
15.1 | 15.2 | 2000 | 0.14429
15.2 | 15.3 | 2000 | 0.14148
15.3 | 15.4 | 2000 | 0.13874
15.4 | 15.5 | 2000 | 0.13607
15.5 | 15.6 | 2000 | 0.13347
15.6 | 15.7 | 2000 | 0.13094
15.7 | 15.8 | 2000 | 0.12847
15.8 | 15.9 | 2000 | 0.12606
15.9 | 16 | 2000 | 0.12371
16 | 16.1 | 2000 | 0.12142
16.1 | 16.2 | 2000 | 0.11919
16.2 | 16.3 | 2000 | 0.11701
16.3 | 16.4 | 2000 | 0.11488
16.4 | 16.5 | 2000 | 0.1128
16.5 | 16.6 | 2000 | 0.11078
16.6 | 16.7 | 2000 | 0.1088
16.7 | 16.8 | 2000 | 0.10687
16.8 | 16.9 | 2000 | 0.10498
16.9 | 17 | 2000 | 0.10314
17 | 17.1 | 2000 | 0.10134
17.1 | 17.2 | 2000 | 0.099583
17.2 | 17.3 | 2000 | 0.097866
17.3 | 17.4 | 2000 | 0.096189
17.4 | 17.5 | 2000 | 0.094549
17.5 | 17.6 | 2000 | 0.092947
17.6 | 17.7 | 2000 | 0.09138
17.7 | 17.8 | 2000 | 0.089849
17.8 | 17.9 | 2000 | 0.088351
17.9 | 18 | 2000 | 0.086887
18 | 18.1 | 2000 | 0.085455
18.1 | 18.2 | 2000 | 0.084054
18.2 | 18.3 | 2000 | 0.082683
18.3 | 18.4 | 2000 | 0.081343
18.4 | 18.5 | 2000 | 0.080031
18.5 | 18.6 | 2000 | 0.078747
18.6 | 18.7 | 2000 | 0.07749
18.7 | 18.8 | 2000 | 0.07626
18.8 | 18.9 | 2000 | 0.075056
18.9 | 19 | 2000 | 0.073877
19 | 19.1 | 2000 | 0.072723
19.1 | 19.2 | 2000 | 0.071592
19.2 | 19.3 | 2000 | 0.070485
19.3 | 19.4 | 2000 | 0.069401
19.4 | 19.5 | 2000 | 0.068339
19.5 | 19.6 | 2000 | 0.067298
19.6 | 19.7 | 2000 | 0.066278
19.7 | 19.8 | 2000 | 0.065279
19.8 | 19.9 | 2000 | 0.0643
19.9 | 20 | 2000 | 0.06334
21 | 25 | 0 | 0
25 | 50 | 0 | 0