## PRAT_STD
Wind Speed From | Wind Speed To | Power (Kw) | Cp
0 | 1.2 | 0 | 0 | Turbine Make | GAMESA
1.2 | 1.3 | 0 | 0 | Turbine Type | GAM97
1.3 | 1.4 | 0 | 0 | Cut in Speed | 3
1.4 | 1.5 | 0 | 0 | Cut Out Speed | 25
1.5 | 1.6 | 0 | 0 | Rated Speed | 14
1.6 | 1.7 | 0 | 0 | Swept area | 7390
1.7 | 1.8 | 0 | 0 | Air Density | 1.0907
1.8 | 1.9 | 0 | 0
1.9 | 2 | 0 | 0
2 | 2.1 | 0 | 0
2.1 | 2.2 | 0 | 0
2.2 | 2.3 | 0 | 0
2.3 | 2.4 | 0 | 0
2.4 | 2.5 | 0 | 0
2.5 | 2.6 | 4 | 0.056472
2.6 | 2.7 | 7 | 0.088248
2.7 | 2.8 | 9.55 | 0.10795
2.8 | 2.9 | 11.8942 | 0.12101
2.9 | 3 | 15 | 0.13786
3 | 3.1 | 19 | 0.15826
3.1 | 3.2 | 23.1717 | 0.17547
3.2 | 3.3 | 30.4315 | 0.21012
3.3 | 3.4 | 36.4613 | 0.23019
3.4 | 3.5 | 41.7257 | 0.24149
3.5 | 3.6 | 51.9491 | 0.27629
3.6 | 3.7 | 60.6477 | 0.2971
3.7 | 3.8 | 69.7395 | 0.31537
3.8 | 3.9 | 79.7124 | 0.33345
3.9 | 4 | 90.2633 | 0.34997
4 | 4.1 | 102.393 | 0.36865
4.1 | 4.2 | 114.9077 | 0.38486
4.2 | 4.3 | 128.0099 | 0.39952
4.3 | 4.4 | 139.8133 | 0.40727
4.4 | 4.5 | 151.3536 | 0.41215
4.5 | 4.6 | 164.453 | 0.41924
4.6 | 4.7 | 178.3166 | 0.42618
4.7 | 4.8 | 192.4909 | 0.4319
4.8 | 4.9 | 206.5 | 0.43554
4.9 | 5 | 221.884 | 0.44047
5 | 5.1 | 236.5742 | 0.44254
5.1 | 5.2 | 252.7565 | 0.44606
5.2 | 5.3 | 268.6766 | 0.44781
5.3 | 5.4 | 284.2071 | 0.44787
5.4 | 5.5 | 303.4788 | 0.45262
5.5 | 5.6 | 321.8558 | 0.45477
5.6 | 5.7 | 340.5182 | 0.45626
5.7 | 5.8 | 357.8468 | 0.4551
5.8 | 5.9 | 380.5386 | 0.45977
5.9 | 6 | 399.6546 | 0.45912
6 | 6.1 | 422.1437 | 0.4615
6.1 | 6.2 | 444.1171 | 0.4624
6.2 | 6.3 | 466 | 0.46245
6.3 | 6.4 | 488 | 0.46193
6.4 | 6.5 | 510 | 0.46081
6.5 | 6.6 | 534 | 0.4609
6.6 | 6.7 | 558 | 0.46037
6.7 | 6.8 | 578 | 0.45614
6.8 | 6.9 | 600 | 0.45321
6.9 | 7 | 623 | 0.4507
7 | 7.1 | 649 | 0.44995
7.1 | 7.2 | 673.5659 | 0.44779
7.2 | 7.3 | 700.6758 | 0.44694
7.3 | 7.4 | 727.9755 | 0.44578
7.4 | 7.5 | 759.944 | 0.44699
7.5 | 7.6 | 793.0223 | 0.44827
7.6 | 7.7 | 822.6415 | 0.44713
7.7 | 7.8 | 857.8778 | 0.44858
7.8 | 7.9 | 888.8824 | 0.44736
7.9 | 8 | 923.6422 | 0.44764
8 | 8.1 | 957.877 | 0.44725
8.1 | 8.2 | 994.9711 | 0.44778
8.2 | 8.3 | 1029.0757 | 0.44659
8.3 | 8.4 | 1064.8165 | 0.44579
8.4 | 8.5 | 1103.4887 | 0.44587
8.5 | 8.6 | 1139.1014 | 0.44439
8.6 | 8.7 | 1174.5544 | 0.4426
8.7 | 8.8 | 1217.4617 | 0.44331
8.8 | 8.9 | 1252.5194 | 0.44087
8.9 | 9 | 1292.0552 | 0.43979
9 | 9.1 | 1326.2165 | 0.4367
9.1 | 9.2 | 1369.5805 | 0.43644
9.2 | 9.3 | 1399.213 | 0.43165
9.3 | 9.4 | 1430.6985 | 0.42743
9.4 | 9.5 | 1473.6698 | 0.42651
9.5 | 9.6 | 1509.9494 | 0.42349
9.6 | 9.7 | 1547.6522 | 0.42078
9.7 | 9.8 | 1584.0003 | 0.41761
9.8 | 9.9 | 1597.6054 | 0.40856
9.9 | 10 | 1643.2897 | 0.40777
10 | 10.1 | 1668.1642 | 0.40176
10.1 | 10.2 | 1682.4378 | 0.3934
10.2 | 10.3 | 1712.5671 | 0.38889
10.3 | 10.4 | 1723.707 | 0.38024
10.4 | 10.5 | 1744.8194 | 0.37401
10.5 | 10.6 | 1762.4298 | 0.36719
10.6 | 10.7 | 1766.2853 | 0.35777
10.7 | 10.8 | 1781.3068 | 0.35088
10.8 | 10.9 | 1774.9781 | 0.3401
10.9 | 11 | 1781.25 | 0.33208
11 | 11.1 | 1791.7 | 0.32508
11.1 | 11.2 | 1799.2037 | 0.31778
11.2 | 11.3 | 1809.5233 | 0.31119
11.3 | 11.4 | 1812.028 | 0.30349
11.4 | 11.5 | 1814.5328 | 0.29605
11.5 | 11.6 | 1817.0375 | 0.28886
11.6 | 11.7 | 1819.5422 | 0.2819
11.7 | 11.8 | 1822.0469 | 0.27518
11.8 | 11.9 | 1824.5517 | 0.26867
11.9 | 12 | 1827.0564 | 0.26236
12 | 12.1 | 1828.4648 | 0.25611
12.1 | 12.2 | 1837.7273 | 0.25113
12.2 | 12.3 | 1839.2 | 0.24525
12.3 | 12.4 | 1842.5473 | 0.2398
12.4 | 12.5 | 1847.9678 | 0.23478
12.5 | 12.6 | 1853.3883 | 0.22991
12.6 | 12.7 | 1858.8087 | 0.22517
12.7 | 12.8 | 1864.2292 | 0.22058
12.8 | 12.9 | 1869.6497 | 0.21612
12.9 | 13 | 1870.5956 | 0.21127
13 | 13.1 | 1871.5414 | 0.20658
13.1 | 13.2 | 1872.4873 | 0.20202
13.2 | 13.3 | 1873.4331 | 0.1976
13.3 | 13.4 | 1874.379 | 0.1933
13.4 | 13.5 | 1875.3248 | 0.18913
13.5 | 13.6 | 1876.2707 | 0.18509
13.6 | 13.7 | 1877.2166 | 0.18115
13.7 | 13.8 | 1878.1624 | 0.17733
13.8 | 13.9 | 1879.1083 | 0.17362
13.9 | 14 | 1880.0541 | 0.17001
14 | 14.1 | 1881 | 0.16651
14.1 | 14.2 | 1900 | 0.16466
14.2 | 14.3 | 1920 | 0.16293
14.3 | 14.4 | 1945 | 0.16163
14.4 | 14.5 | 1965 | 0.15994
14.5 | 14.6 | 1980 | 0.15787
14.6 | 14.7 | 1980 | 0.15467
14.7 | 14.8 | 1980 | 0.15156
14.8 | 14.9 | 1980 | 0.14853
14.9 | 15 | 1980 | 0.14558
15 | 15.1 | 1980 | 0.1427
15.1 | 15.2 | 1980 | 0.1399
15.2 | 15.3 | 1980 | 0.13718
15.3 | 15.4 | 1980 | 0.13452
15.4 | 15.5 | 1980 | 0.13194
15.5 | 15.6 | 1980 | 0.12942
15.6 | 15.7 | 1980 | 0.12696
15.7 | 15.8 | 1980 | 0.12456
15.8 | 15.9 | 1980 | 0.12223
15.9 | 16 | 1980 | 0.11995
16 | 16.1 | 1980 | 0.11773
16.1 | 16.2 | 1980 | 0.11556
16.2 | 16.3 | 1980 | 0.11345
16.3 | 16.4 | 1980 | 0.11139
16.4 | 16.5 | 1980 | 0.10937
16.5 | 16.6 | 1980 | 0.10741
16.6 | 16.7 | 1980 | 0.10549
16.7 | 16.8 | 1980 | 0.10362
16.8 | 16.9 | 1980 | 0.10179
16.9 | 17 | 1980 | 0.1
17 | 17.1 | 1980 | 0.098259
17.1 | 17.2 | 1980 | 0.096555
17.2 | 17.3 | 1980 | 0.094891
17.3 | 17.4 | 1980 | 0.093264
17.4 | 17.5 | 1980 | 0.091674
17.5 | 17.6 | 1980 | 0.09012
17.6 | 17.7 | 1980 | 0.088602
17.7 | 17.8 | 1980 | 0.087117
17.8 | 17.9 | 1980 | 0.085665
17.9 | 18 | 1980 | 0.084245
18 | 18.1 | 1980 | 0.082856
18.1 | 18.2 | 1980 | 0.081498
18.2 | 18.3 | 1980 | 0.080169
18.3 | 18.4 | 1980 | 0.078869
18.4 | 18.5 | 1980 | 0.077597
18.5 | 18.6 | 1980 | 0.076352
18.6 | 18.7 | 1980 | 0.075134
18.7 | 18.8 | 1980 | 0.073941
18.8 | 18.9 | 1980 | 0.072774
18.9 | 19 | 1980 | 0.071631
19 | 19.1 | 1980 | 0.070512
19.1 | 19.2 | 1980 | 0.069416
19.2 | 19.3 | 1980 | 0.068342
19.3 | 19.4 | 1980 | 0.067291
19.4 | 19.5 | 1980 | 0.066261
19.5 | 19.6 | 1980 | 0.065252
19.6 | 19.7 | 1980 | 0.064263
19.7 | 19.8 | 1980 | 0.063294
19.8 | 19.9 | 1980 | 0.062345
19.9 | 20 | 1980 | 0.061415
21 | 25 | 0 | 0
25 | 50 | 0 | 0