## PRAT_STD
Wind Speed From | Wind Speed To | Power (Kw) | Cp
0 | 1.2 | 0 | 0 | Turbine Make | GAMESA
1.2 | 1.3 | 0 | 0 | Turbine Type | GAM97
1.3 | 1.4 | 0 | 0 | Cut in Speed | 3
1.4 | 1.5 | 0 | 0 | Cut Out Speed | 25
1.5 | 1.6 | 0 | 0 | Rated Speed | 14
1.6 | 1.7 | 0 | 0 | Swept area | 7390
1.7 | 1.8 | 0 | 0 | Air Density | 1.1092
1.8 | 1.9 | 0 | 0
1.9 | 2 | 0 | 0
2 | 2.1 | 0 | 0
2.1 | 2.2 | 0 | 0
2.2 | 2.3 | 0 | 0
2.3 | 2.4 | 0 | 0
2.4 | 2.5 | 0 | 0
2.5 | 2.6 | 0 | 0
2.6 | 2.7 | 0 | 0
2.7 | 2.8 | 0 | 0
2.8 | 2.9 | 0 | 0
2.9 | 3 | 0 | 0
3 | 3.1 | 0 | 0
3.1 | 3.2 | 8.5623 | 0.070124
3.2 | 3.3 | 17.1246 | 0.12751
3.3 | 3.4 | 25.6869 | 0.17439
3.4 | 3.5 | 34.2491 | 0.2126
3.5 | 3.6 | 42.2273 | 0.2403
3.6 | 3.7 | 50.6815 | 0.26503
3.7 | 3.8 | 58.596 | 0.28224
3.8 | 3.9 | 68.5464 | 0.30479
3.9 | 4 | 79.5185 | 0.32707
4 | 4.1 | 92.7459 | 0.35357
4.1 | 4.2 | 106.0326 | 0.37536
4.2 | 4.3 | 117.1331 | 0.38574
4.3 | 4.4 | 130.0721 | 0.39915
4.4 | 4.5 | 141.9561 | 0.40659
4.5 | 4.6 | 156.2259 | 0.41829
4.6 | 4.7 | 168.2566 | 0.42175
4.7 | 4.8 | 183.3562 | 0.43089
4.8 | 4.9 | 198.3163 | 0.43752
4.9 | 5 | 214.0569 | 0.44392
5 | 5.1 | 230.0804 | 0.44909
5.1 | 5.2 | 245.5112 | 0.45157
5.2 | 5.3 | 262.4002 | 0.45532
5.3 | 5.4 | 278.6538 | 0.45666
5.4 | 5.5 | 297.1025 | 0.46035
5.5 | 5.6 | 314.3224 | 0.46094
5.6 | 5.7 | 333.0746 | 0.46274
5.7 | 5.8 | 351.3241 | 0.46285
5.8 | 5.9 | 370.9325 | 0.46384
5.9 | 6 | 393.2144 | 0.46713
6 | 6.1 | 413.9375 | 0.46756
6.1 | 6.2 | 435.8735 | 0.46852
6.2 | 6.3 | 457.7961 | 0.46866
6.3 | 6.4 | 480.7241 | 0.46907
6.4 | 6.5 | 504.2871 | 0.46935
6.5 | 6.6 | 529.9356 | 0.47081
6.6 | 6.7 | 554.9599 | 0.47097
6.7 | 6.8 | 580.5718 | 0.47097
6.8 | 6.9 | 607.003 | 0.471
6.9 | 7 | 634.3824 | 0.47116
7 | 7.1 | 662.8896 | 0.47153
7.1 | 7.2 | 691.9551 | 0.4717
7.2 | 7.3 | 721.7189 | 0.47177
7.3 | 7.4 | 752.6658 | 0.47206
7.4 | 7.5 | 784.1541 | 0.47214
7.5 | 7.6 | 816.4688 | 0.47219
7.6 | 7.7 | 850.4766 | 0.4727
7.7 | 7.8 | 886.4185 | 0.47373
7.8 | 7.9 | 921.7545 | 0.47391
7.9 | 8 | 958.9187 | 0.47453
8 | 8.1 | 995.8741 | 0.47456
8.1 | 8.2 | 1034.143 | 0.47477
8.2 | 8.3 | 1072.9372 | 0.47478
8.3 | 8.4 | 1113.4292 | 0.4751
8.4 | 8.5 | 1154.2734 | 0.47515
8.5 | 8.6 | 1196.4512 | 0.47533
8.6 | 8.7 | 1239.8677 | 0.4756
8.7 | 8.8 | 1284.9934 | 0.47611
8.8 | 8.9 | 1330.8634 | 0.47648
8.9 | 9 | 1377.6853 | 0.4768
9 | 9.1 | 1426.316 | 0.47736
9.1 | 9.2 | 1465.5648 | 0.47451
9.2 | 9.3 | 1497.0722 | 0.46907
9.3 | 9.4 | 1538.4358 | 0.46665
9.4 | 9.5 | 1573.0637 | 0.46209
9.5 | 9.6 | 1610.5569 | 0.45832
9.6 | 9.7 | 1648.8899 | 0.45471
9.7 | 9.8 | 1689.8871 | 0.45175
9.8 | 9.9 | 1709.3792 | 0.44312
9.9 | 10 | 1760.0527 | 0.44257
10 | 10.1 | 1793.0888 | 0.43748
10.1 | 10.2 | 1814.2048 | 0.42962
10.2 | 10.3 | 1835.9601 | 0.42211
10.3 | 10.4 | 1852.7846 | 0.41369
10.4 | 10.5 | 1871.888 | 0.40601
10.5 | 10.6 | 1876.5035 | 0.3955
10.6 | 10.7 | 1881.295 | 0.38539
10.7 | 10.8 | 1899.4893 | 0.37831
10.8 | 10.9 | 1899.598 | 0.36792
10.9 | 11 | 1900.6191 | 0.35808
11 | 11.1 | 1919.0755 | 0.35178
11.1 | 11.2 | 1930.2921 | 0.34436
11.2 | 11.3 | 1936.2107 | 0.33625
11.3 | 11.4 | 1936.7889 | 0.3275
11.4 | 11.5 | 1940.5825 | 0.31958
11.5 | 11.6 | 1953.4554 | 0.31338
11.6 | 11.7 | 1957.82 | 0.30603
11.7 | 11.8 | 1962.1773 | 0.29891
11.8 | 11.9 | 1963.6233 | 0.29159
11.9 | 12 | 1970.2 | 0.28525
12 | 12.1 | 1979.414 | 0.27948
12.1 | 12.2 | 1983.2347 | 0.27314
12.2 | 12.3 | 1984.7669 | 0.26668
12.3 | 12.4 | 1992.7156 | 0.26127
12.4 | 12.5 | 1994.3467 | 0.25521
12.5 | 12.6 | 1996.965 | 0.24946
12.6 | 12.7 | 1997.1522 | 0.24359
12.7 | 12.8 | 1998.15 | 0.238
12.8 | 12.9 | 1998.3 | 0.23248
12.9 | 13 | 2000 | 0.22731
13 | 13.1 | 2000 | 0.22211
13.1 | 13.2 | 2000 | 0.21706
13.2 | 13.3 | 2000 | 0.21216
13.3 | 13.4 | 2000 | 0.20741
13.4 | 13.5 | 2000 | 0.2028
13.5 | 13.6 | 2000 | 0.19833
13.6 | 13.7 | 2000 | 0.19399
13.7 | 13.8 | 2000 | 0.18977
13.8 | 13.9 | 2000 | 0.18567
13.9 | 14 | 2000 | 0.1817
14 | 14.1 | 2000 | 0.17783
14.1 | 14.2 | 2000 | 0.17407
14.2 | 14.3 | 2000 | 0.17042
14.3 | 14.4 | 2000 | 0.16687
14.4 | 14.5 | 2000 | 0.16342
14.5 | 14.6 | 2000 | 0.16006
14.6 | 14.7 | 2000 | 0.15679
14.7 | 14.8 | 2000 | 0.15362
14.8 | 14.9 | 2000 | 0.15052
14.9 | 15 | 2000 | 0.14751
15 | 15.1 | 2000 | 0.14458
15.1 | 15.2 | 2000 | 0.14173
15.2 | 15.3 | 2000 | 0.13895
15.3 | 15.4 | 2000 | 0.13624
15.4 | 15.5 | 2000 | 0.13361
15.5 | 15.6 | 2000 | 0.13104
15.6 | 15.7 | 2000 | 0.12853
15.7 | 15.8 | 2000 | 0.12609
15.8 | 15.9 | 2000 | 0.12371
15.9 | 16 | 2000 | 0.12139
16 | 16.1 | 2000 | 0.11913
16.1 | 16.2 | 2000 | 0.11693
16.2 | 16.3 | 2000 | 0.11477
16.3 | 16.4 | 2000 | 0.11267
16.4 | 16.5 | 2000 | 0.11063
16.5 | 16.6 | 2000 | 0.10863
16.6 | 16.7 | 2000 | 0.10668
16.7 | 16.8 | 2000 | 0.10477
16.8 | 16.9 | 2000 | 0.10291
16.9 | 17 | 2000 | 0.1011
17 | 17.1 | 2000 | 0.099321
17.1 | 17.2 | 2000 | 0.097589
17.2 | 17.3 | 2000 | 0.095897
17.3 | 17.4 | 2000 | 0.094244
17.4 | 17.5 | 2000 | 0.092628
17.5 | 17.6 | 2000 | 0.091049
17.6 | 17.7 | 2000 | 0.089506
17.7 | 17.8 | 2000 | 0.087997
17.8 | 17.9 | 2000 | 0.086523
17.9 | 18 | 2000 | 0.085081
18 | 18.1 | 2000 | 0.083671
18.1 | 18.2 | 2000 | 0.082291
18.2 | 18.3 | 2000 | 0.080942
18.3 | 18.4 | 2000 | 0.079623
18.4 | 18.5 | 2000 | 0.078332
18.5 | 18.6 | 2000 | 0.077068
18.6 | 18.7 | 2000 | 0.075832
18.7 | 18.8 | 2000 | 0.074622
18.8 | 18.9 | 2000 | 0.073437
18.9 | 19 | 2000 | 0.072278
19 | 19.1 | 2000 | 0.071143
19.1 | 19.2 | 2000 | 0.070031
19.2 | 19.3 | 2000 | 0.068942
19.3 | 19.4 | 2000 | 0.067876
19.4 | 19.5 | 2000 | 0.066832
19.5 | 19.6 | 2000 | 0.065809
19.6 | 19.7 | 2000 | 0.064807
19.7 | 19.8 | 2000 | 0.063825
19.8 | 19.9 | 2000 | 0.062863
19.9 | 20 | 2000 | 0.06192
20 | 25 | 0 | 0
25 | 50 | 0 | 0