## PRAT_STD
Wind Speed From | Wind Speed To | Power (Kw) | Cp
0 | 1.2 | 0 | 0 | Turbine Make | GAMESA
1.2 | 1.3 | 0 | 0 | Turbine Type | GAM97
1.3 | 1.4 | 0 | 0 | Cut in Speed | 3
1.4 | 1.5 | 0 | 0 | Cut Out Speed | 25
1.5 | 1.6 | 0 | 0 | Rated Speed | 14
1.6 | 1.7 | 0 | 0 | Swept area | 7390
1.7 | 1.8 | 0 | 0 | Air Density | 1.11
1.8 | 1.9 | 0 | 0
1.9 | 2 | 0 | 0
2 | 2.1 | 0 | 0
2.1 | 2.2 | 0 | 0
2.2 | 2.3 | 0 | 0
2.3 | 2.4 | 0 | 0
2.4 | 2.5 | 0 | 0
2.5 | 2.6 | 2 | 0.031208
2.6 | 2.7 | 5 | 0.069361
2.7 | 2.8 | 8.5403 | 0.10579
2.8 | 2.9 | 10.8803 | 0.12085
2.9 | 3 | 13.6235 | 0.13619
3 | 3.1 | 18.3234 | 0.16546
3.1 | 3.2 | 22.7931 | 0.18654
3.2 | 3.3 | 28.1707 | 0.20961
3.3 | 3.4 | 36.0916 | 0.24487
3.4 | 3.5 | 43.5618 | 0.27023
3.5 | 3.6 | 52.791 | 0.30021
3.6 | 3.7 | 62.1919 | 0.325
3.7 | 3.8 | 71.2431 | 0.34293
3.8 | 3.9 | 80.7116 | 0.35863
3.9 | 4 | 91.3964 | 0.37566
4 | 4.1 | 112.0804 | 0.42698
4.1 | 4.2 | 125.237 | 0.44304
4.2 | 4.3 | 136.2422 | 0.44836
4.3 | 4.4 | 150.0695 | 0.4602
4.4 | 4.5 | 162.8274 | 0.46605
4.5 | 4.6 | 177.3972 | 0.47465
4.6 | 4.7 | 190.4802 | 0.47713
4.7 | 4.8 | 203.5633 | 0.47804
4.8 | 4.9 | 216.6463 | 0.47763
4.9 | 5 | 229.7293 | 0.47609
5 | 5.1 | 243.986 | 0.4759
5.1 | 5.2 | 258.2427 | 0.47466
5.2 | 5.3 | 272.4995 | 0.47252
5.3 | 5.4 | 286.7562 | 0.46962
5.4 | 5.5 | 301.0129 | 0.46609
5.5 | 5.6 | 320 | 0.46895
5.6 | 5.7 | 333.9541 | 0.46364
5.7 | 5.8 | 353.6273 | 0.46557
5.8 | 5.9 | 374.031 | 0.4674
5.9 | 6 | 396.0245 | 0.47014
6 | 6.1 | 416.4626 | 0.47009
6.1 | 6.2 | 435.3026 | 0.46759
6.2 | 6.3 | 455.2752 | 0.46576
6.3 | 6.4 | 482.5411 | 0.47052
6.4 | 6.5 | 503.5188 | 0.46832
6.5 | 6.6 | 528.7369 | 0.46942
6.6 | 6.7 | 557.2074 | 0.47255
6.7 | 6.8 | 581.7114 | 0.47157
6.8 | 6.9 | 605.6971 | 0.46967
6.9 | 7 | 634.1755 | 0.47068
7 | 7.1 | 665.9996 | 0.47342
7.1 | 7.2 | 694.5479 | 0.47314
7.2 | 7.3 | 720.3574 | 0.47056
7.3 | 7.4 | 750.1997 | 0.47019
7.4 | 7.5 | 780.9894 | 0.46991
7.5 | 7.6 | 817.8149 | 0.47264
7.6 | 7.7 | 846.5297 | 0.47018
7.7 | 7.8 | 886.1622 | 0.47326
7.8 | 7.9 | 920.8378 | 0.47311
7.9 | 8 | 947.0195 | 0.46832
8 | 8.1 | 985.0929 | 0.4691
8.1 | 8.2 | 996.9165 | 0.45737
8.2 | 8.3 | 1047.4071 | 0.46317
8.3 | 8.4 | 1082.047 | 0.4614
8.4 | 8.5 | 1109.7728 | 0.45652
8.5 | 8.6 | 1159.7315 | 0.46043
8.6 | 8.7 | 1209.0038 | 0.46344
8.7 | 8.8 | 1249.7 | 0.46271
8.8 | 8.9 | 1290.4 | 0.46168
8.9 | 9 | 1331 | 0.46033
9 | 9.1 | 1371.7 | 0.45877
9.1 | 9.2 | 1412.4 | 0.45698
9.2 | 9.3 | 1453 | 0.45495
9.3 | 9.4 | 1493.7 | 0.45277
9.4 | 9.5 | 1534.3968 | 0.45042
9.5 | 9.6 | 1569.3 | 0.44627
9.6 | 9.7 | 1604.2 | 0.44209
9.7 | 9.8 | 1639.2 | 0.4379
9.8 | 9.9 | 1674.1 | 0.43368
9.9 | 10 | 1709.0227 | 0.42944
10 | 10.1 | 1727.6 | 0.42122
10.1 | 10.2 | 1746.1 | 0.41321
10.2 | 10.3 | 1764.6 | 0.40542
10.3 | 10.4 | 1783.1683 | 0.39787
10.4 | 10.5 | 1812.5723 | 0.39288
10.5 | 10.6 | 1830 | 0.38543
10.6 | 10.7 | 1847.5 | 0.37821
10.7 | 10.8 | 1864.9 | 0.37116
10.8 | 10.9 | 1882.4 | 0.36434
10.9 | 11 | 1899.9 | 0.3577
11 | 11.1 | 1917.3 | 0.35122
11.1 | 11.2 | 1934.775 | 0.34492
11.2 | 11.3 | 1941 | 0.33685
11.3 | 11.4 | 1947 | 0.329
11.4 | 11.5 | 1953.735 | 0.32152
11.5 | 11.6 | 1956 | 0.31357
11.6 | 11.7 | 1958.73 | 0.30596
11.7 | 11.8 | 1947.7967 | 0.29652
11.8 | 11.9 | 1940.98 | 0.28803
11.9 | 12 | 1949.9 | 0.28212
12 | 12.1 | 1958.8 | 0.27638
12.1 | 12.2 | 1967.7 | 0.27081
12.2 | 12.3 | 1976.6 | 0.2654
12.3 | 12.4 | 1985.5 | 0.26015
12.4 | 12.5 | 1994.385 | 0.25504
12.5 | 12.6 | 2000 | 0.24967
12.6 | 12.7 | 2000 | 0.24377
12.7 | 12.8 | 2000 | 0.23806
12.8 | 12.9 | 2000 | 0.23252
12.9 | 13 | 2000 | 0.22716
13 | 13.1 | 2000 | 0.22195
13.1 | 13.2 | 2000 | 0.21691
13.2 | 13.3 | 2000 | 0.21202
13.3 | 13.4 | 2000 | 0.20727
13.4 | 13.5 | 2000 | 0.20266
13.5 | 13.6 | 2000 | 0.19819
13.6 | 13.7 | 2000 | 0.19385
13.7 | 13.8 | 2000 | 0.18964
13.8 | 13.9 | 2000 | 0.18555
13.9 | 14 | 2000 | 0.18157
14 | 14.1 | 2000 | 0.17771
14.1 | 14.2 | 2000 | 0.17395
14.2 | 14.3 | 2000 | 0.17031
14.3 | 14.4 | 2000 | 0.16676
14.4 | 14.5 | 2000 | 0.16331
14.5 | 14.6 | 2000 | 0.15995
14.6 | 14.7 | 2000 | 0.15669
14.7 | 14.8 | 2000 | 0.15351
14.8 | 14.9 | 2000 | 0.15042
14.9 | 15 | 2000 | 0.14741
15 | 15.1 | 2000 | 0.14448
15.1 | 15.2 | 2000 | 0.14163
15.2 | 15.3 | 2000 | 0.13886
15.3 | 15.4 | 2000 | 0.13615
15.4 | 15.5 | 2000 | 0.13352
15.5 | 15.6 | 2000 | 0.13095
15.6 | 15.7 | 2000 | 0.12845
15.7 | 15.8 | 2000 | 0.12601
15.8 | 15.9 | 2000 | 0.12363
15.9 | 16 | 2000 | 0.12131
16 | 16.1 | 2000 | 0.11905
16.1 | 16.2 | 2000 | 0.11685
16.2 | 16.3 | 2000 | 0.1147
16.3 | 16.4 | 2000 | 0.1126
16.4 | 16.5 | 2000 | 0.11055
16.5 | 16.6 | 2000 | 0.10855
16.6 | 16.7 | 2000 | 0.1066
16.7 | 16.8 | 2000 | 0.1047
16.8 | 16.9 | 2000 | 0.10284
16.9 | 17 | 2000 | 0.10103
17 | 17.1 | 2000 | 0.099253
17.1 | 17.2 | 2000 | 0.097522
17.2 | 17.3 | 2000 | 0.095831
17.3 | 17.4 | 2000 | 0.094179
17.4 | 17.5 | 2000 | 0.092565
17.5 | 17.6 | 2000 | 0.090987
17.6 | 17.7 | 2000 | 0.089445
17.7 | 17.8 | 2000 | 0.087937
17.8 | 17.9 | 2000 | 0.086463
17.9 | 18 | 2000 | 0.085022
18 | 18.1 | 2000 | 0.083613
18.1 | 18.2 | 2000 | 0.082235
18.2 | 18.3 | 2000 | 0.080887
18.3 | 18.4 | 2000 | 0.079568
18.4 | 18.5 | 2000 | 0.078278
18.5 | 18.6 | 2000 | 0.077015
18.6 | 18.7 | 2000 | 0.07578
18.7 | 18.8 | 2000 | 0.074571
18.8 | 18.9 | 2000 | 0.073387
18.9 | 19 | 2000 | 0.072228
19 | 19.1 | 2000 | 0.071094
19.1 | 19.2 | 2000 | 0.069983
19.2 | 19.3 | 2000 | 0.068895
19.3 | 19.4 | 2000 | 0.06783
19.4 | 19.5 | 2000 | 0.066786
19.5 | 19.6 | 2000 | 0.065764
19.6 | 19.7 | 2000 | 0.064763
19.7 | 19.8 | 2000 | 0.063781
19.8 | 19.9 | 2000 | 0.06282
19.9 | 20 | 2000 | 0.061878
21 | 25 | 0 | 0
25 | 50 | 0 | 0