## PATN_MOD
Wind Speed From | Wind Speed To | Power (KW) | Cp
0 | 1.2 | 0 | 0 | Turbine Make | GAMESA
1.2 | 1.3 | 0 | 0 | Turbine Type | GAM97
1.3 | 1.4 | 0 | 0 | Cut in Speed | 3
1.4 | 1.5 | 0 | 0 | Cut Out Speed | 25
1.5 | 1.6 | 0 | 0 | Rated Speed | 14
1.6 | 1.7 | 0 | 0 | Swept area | 7390
1.7 | 1.8 | 0 | 0 | Air Density | 1.1251
1.8 | 1.9 | 0 | 0
1.9 | 2 | 0 | 0
2 | 2.1 | 0 | 0
2.1 | 2.2 | 0 | 0
2.2 | 2.3 | 0 | 0
2.3 | 2.4 | 0 | 0
2.4 | 2.5 | 0 | 0.0039314
2.5 | 2.6 | 0 | 0
2.6 | 2.7 | 0 | 0
2.7 | 2.8 | 0 | 0
2.8 | 2.9 | 0 | 0
2.9 | 3 | 3 | 0.029587
3 | 3.1 | 8 | 0.07127
3.1 | 3.2 | 13.8149 | 0.11154
3.2 | 3.3 | 17.8428 | 0.13098
3.3 | 3.4 | 20.582 | 0.13776
3.4 | 3.5 | 25.8231 | 0.15803
3.5 | 3.6 | 32.1814 | 0.18054
3.6 | 3.7 | 44.0031 | 0.22686
3.7 | 3.8 | 54.2815 | 0.25777
3.8 | 3.9 | 63.7233 | 0.27934
3.9 | 4 | 75.4494 | 0.30594
4 | 4.1 | 90.9157 | 0.34169
4.1 | 4.2 | 104.8333 | 0.36587
4.2 | 4.3 | 117.6663 | 0.38202
4.3 | 4.4 | 130.9835 | 0.39627
4.4 | 4.5 | 144.0184 | 0.40667
4.5 | 4.6 | 158.6156 | 0.41868
4.6 | 4.7 | 171.3859 | 0.42353
4.7 | 4.8 | 184.5175 | 0.42749
4.8 | 4.9 | 200.5191 | 0.43612
4.9 | 5 | 214.227 | 0.43799
5 | 5.1 | 229.867 | 0.44233
5.1 | 5.2 | 245.621 | 0.44538
5.2 | 5.3 | 260.7348 | 0.44603
5.3 | 5.4 | 276.6565 | 0.44698
5.4 | 5.5 | 294.7349 | 0.45022
5.5 | 5.6 | 313.6878 | 0.45351
5.6 | 5.7 | 333.1068 | 0.45625
5.7 | 5.8 | 352.8532 | 0.4583
5.8 | 5.9 | 370.0607 | 0.45621
5.9 | 6 | 389.9338 | 0.45668
6 | 6.1 | 409.8059 | 0.45636
6.1 | 6.2 | 430.8046 | 0.45653
6.2 | 6.3 | 450.0289 | 0.4542
6.3 | 6.4 | 473.8195 | 0.4558
6.4 | 6.5 | 496.085 | 0.45519
6.5 | 6.6 | 523.0908 | 0.45816
6.6 | 6.7 | 543.2591 | 0.45452
6.7 | 6.8 | 572.0652 | 0.45751
6.8 | 6.9 | 602.8446 | 0.46117
6.9 | 7 | 631.1727 | 0.46215
7 | 7.1 | 666.1783 | 0.46717
7.1 | 7.2 | 693.4753 | 0.46605
7.2 | 7.3 | 725.0779 | 0.46727
7.3 | 7.4 | 759.6598 | 0.46971
7.4 | 7.5 | 789.5964 | 0.46869
7.5 | 7.6 | 824.0724 | 0.46985
7.6 | 7.7 | 849.0082 | 0.46521
7.7 | 7.8 | 887.4573 | 0.46758
7.8 | 7.9 | 920.9238 | 0.46679
7.9 | 8 | 959.5243 | 0.46812
8 | 8.1 | 992.1026 | 0.46609
8.1 | 8.2 | 1027.8908 | 0.46523
8.2 | 8.3 | 1066.8828 | 0.46543
8.3 | 8.4 | 1102.0469 | 0.4636
8.4 | 8.5 | 1144.8467 | 0.46461
8.5 | 8.6 | 1182.3822 | 0.46311
8.6 | 8.7 | 1226.9258 | 0.46398
8.7 | 8.8 | 1260 | 0.46025
8.8 | 8.9 | 1292 | 0.45603
8.9 | 9 | 1322 | 0.45107
9 | 9.1 | 1352 | 0.4461
9.1 | 9.2 | 1385 | 0.44208
9.2 | 9.3 | 1415 | 0.43709
9.3 | 9.4 | 1440 | 0.43062
9.4 | 9.5 | 1470 | 0.42571
9.5 | 9.6 | 1500 | 0.42082
9.6 | 9.7 | 1535 | 0.41732
9.7 | 9.8 | 1570 | 0.41377
9.8 | 9.9 | 1605 | 0.41018
9.9 | 10 | 1635 | 0.40531
10 | 10.1 | 1665 | 0.40049
10.1 | 10.2 | 1692 | 0.39502
10.2 | 10.3 | 1730 | 0.39213
10.3 | 10.4 | 1755 | 0.38632
10.4 | 10.5 | 1780 | 0.38063
10.5 | 10.6 | 1805 | 0.37505
10.6 | 10.7 | 1830 | 0.36958
10.7 | 10.8 | 1855 | 0.36423
10.8 | 10.9 | 1875 | 0.35802
10.9 | 11 | 1895 | 0.35197
11 | 11.1 | 1910 | 0.34517
11.1 | 11.2 | 1920 | 0.33768
11.2 | 11.3 | 1930 | 0.33043
11.3 | 11.4 | 1945 | 0.32424
11.4 | 11.5 | 1956 | 0.31757
11.5 | 11.6 | 1962 | 0.3103
11.6 | 11.7 | 1968 | 0.30327
11.7 | 11.8 | 1973 | 0.29631
11.8 | 11.9 | 1990 | 0.29133
11.9 | 12 | 1999.37 | 0.28539
12 | 12.1 | 1999.5 | 0.27833
12.1 | 12.2 | 2000 | 0.27155
12.2 | 12.3 | 2000 | 0.26493
12.3 | 12.4 | 2000 | 0.25852
12.4 | 12.5 | 2000 | 0.25232
12.5 | 12.6 | 2000 | 0.24631
12.6 | 12.7 | 2000 | 0.24049
12.7 | 12.8 | 2000 | 0.23485
12.8 | 12.9 | 2000 | 0.22939
12.9 | 13 | 2000 | 0.2241
13 | 13.1 | 2000 | 0.21897
13.1 | 13.2 | 2000 | 0.21399
13.2 | 13.3 | 2000 | 0.20916
13.3 | 13.4 | 2000 | 0.20448
13.4 | 13.5 | 2000 | 0.19994
13.5 | 13.6 | 2000 | 0.19553
13.6 | 13.7 | 2000 | 0.19125
13.7 | 13.8 | 2000 | 0.18709
13.8 | 13.9 | 2000 | 0.18305
13.9 | 14 | 2000 | 0.17913
14 | 14.1 | 2000 | 0.17532
14.1 | 14.2 | 2000 | 0.17161
14.2 | 14.3 | 2000 | 0.16801
14.3 | 14.4 | 2000 | 0.16451
14.4 | 14.5 | 2000 | 0.16111
14.5 | 14.6 | 2000 | 0.1578
14.6 | 14.7 | 2000 | 0.15458
14.7 | 14.8 | 2000 | 0.15145
14.8 | 14.9 | 2000 | 0.1484
14.9 | 15 | 2000 | 0.14543
15 | 15.1 | 2000 | 0.14254
15.1 | 15.2 | 2000 | 0.13973
15.2 | 15.3 | 2000 | 0.13699
15.3 | 15.4 | 2000 | 0.13432
15.4 | 15.5 | 2000 | 0.13172
15.5 | 15.6 | 2000 | 0.12919
15.6 | 15.7 | 2000 | 0.12672
15.7 | 15.8 | 2000 | 0.12431
15.8 | 15.9 | 2000 | 0.12197
15.9 | 16 | 2000 | 0.11968
16 | 16.1 | 2000 | 0.11745
16.1 | 16.2 | 2000 | 0.11527
16.2 | 16.3 | 2000 | 0.11315
16.3 | 16.4 | 2000 | 0.11108
16.4 | 16.5 | 2000 | 0.10906
16.5 | 16.6 | 2000 | 0.10709
16.6 | 16.7 | 2000 | 0.10517
16.7 | 16.8 | 2000 | 0.10329
16.8 | 16.9 | 2000 | 0.10146
16.9 | 17 | 2000 | 0.099666
17 | 17.1 | 2000 | 0.097918
17.1 | 17.2 | 2000 | 0.09621
17.2 | 17.3 | 2000 | 0.094542
17.3 | 17.4 | 2000 | 0.092912
17.4 | 17.5 | 2000 | 0.091319
17.5 | 17.6 | 2000 | 0.089762
17.6 | 17.7 | 2000 | 0.088241
17.7 | 17.8 | 2000 | 0.086754
17.8 | 17.9 | 2000 | 0.0853
17.9 | 18 | 2000 | 0.083878
18 | 18.1 | 2000 | 0.082488
18.1 | 18.2 | 2000 | 0.081128
18.2 | 18.3 | 2000 | 0.079799
18.3 | 18.4 | 2000 | 0.078497
18.4 | 18.5 | 2000 | 0.077225
18.5 | 18.6 | 2000 | 0.075979
18.6 | 18.7 | 2000 | 0.07476
18.7 | 18.8 | 2000 | 0.073567
18.8 | 18.9 | 2000 | 0.072399
18.9 | 19 | 2000 | 0.071256
19 | 19.1 | 2000 | 0.070137
19.1 | 19.2 | 2000 | 0.069041
19.2 | 19.3 | 2000 | 0.067968
19.3 | 19.4 | 2000 | 0.066917
19.4 | 19.5 | 2000 | 0.065888
19.5 | 19.6 | 2000 | 0.064879
19.6 | 19.7 | 2000 | 0.063891
19.7 | 19.8 | 2000 | 0.062923
19.8 | 19.9 | 2000 | 0.061975
19.9 | 20 | 2000 | 0.061045
20 | 25 | 0 | 0
25 | 50 | 0 | 0