## PATN_STD
Wind Speed From | Wind Speed To | Power (Kw) | Cp
0 | 1.2 | 0 | 0 | Turbine Make | GAMESA
1.2 | 1.3 | 0 | 0 | Turbine Type | G97
1.3 | 1.4 | 0 | 0 | Cut in Speed | 3
1.4 | 1.5 | 0 | 0 | Cut Out Speed | 25
1.5 | 1.6 | 0 | 0 | Rated Speed | 14
1.6 | 1.7 | 0 | 0 | Swept area | 7390
1.7 | 1.8 | 0 | 0 | Air Density | 1.113
1.8 | 1.9 | 0 | 0
1.9 | 2 | 0 | 0
2 | 2.1 | 0 | 0
2.1 | 2.2 | 0 | 0
2.2 | 2.3 | 0 | 0
2.3 | 2.4 | 0 | 0
2.4 | 2.5 | 0 | 0
2.5 | 2.6 | 0 | 0
2.6 | 2.7 | 0.12 | 0.0016602
2.7 | 2.8 | 1 | 0.012354
2.8 | 2.9 | 3 | 0.033231
2.9 | 3 | 5 | 0.04985
3 | 3.1 | 10.969 | 0.098785
3.1 | 3.2 | 15.0807 | 0.12309
3.2 | 3.3 | 22.0729 | 0.16379
3.3 | 3.4 | 27.6911 | 0.18737
3.4 | 3.5 | 33.6105 | 0.20794
3.5 | 3.6 | 39.437 | 0.22366
3.6 | 3.7 | 50.3614 | 0.26247
3.7 | 3.8 | 60.4728 | 0.2903
3.8 | 3.9 | 73.1734 | 0.32426
3.9 | 4 | 84.6292 | 0.34691
4 | 4.1 | 98.0456 | 0.37251
4.1 | 4.2 | 108.8426 | 0.38401
4.2 | 4.3 | 121.9741 | 0.40032
4.3 | 4.4 | 133.9562 | 0.40968
4.4 | 4.5 | 145.7622 | 0.41608
4.5 | 4.6 | 159.2386 | 0.42491
4.6 | 4.7 | 172.1914 | 0.43016
4.7 | 4.8 | 184.1326 | 0.43125
4.8 | 4.9 | 199.3203 | 0.43825
4.9 | 5 | 214.4477 | 0.44322
5 | 5.1 | 228.2215 | 0.44395
5.1 | 5.2 | 244.5624 | 0.4483
5.2 | 5.3 | 260.9174 | 0.45121
5.3 | 5.4 | 275.5255 | 0.45001
5.4 | 5.5 | 294 | 0.454
5.5 | 5.6 | 310.9533 | 0.45446
5.6 | 5.7 | 330.7702 | 0.45799
5.7 | 5.8 | 350.3088 | 0.45996
5.8 | 5.9 | 369.3981 | 0.46036
5.9 | 6 | 389.1317 | 0.46071
6 | 6.1 | 410.4305 | 0.46204
6.1 | 6.2 | 430.7958 | 0.4615
6.2 | 6.3 | 453.01 | 0.46219
6.3 | 6.4 | 474.3218 | 0.46126
6.4 | 6.5 | 495.4153 | 0.45954
6.5 | 6.6 | 518.8518 | 0.4594
6.6 | 6.7 | 543.5725 | 0.45974
6.7 | 6.8 | 570 | 0.46083
6.8 | 6.9 | 595.4471 | 0.46048
6.9 | 7 | 624.8331 | 0.4625
7 | 7.1 | 662.2828 | 0.4695
7.1 | 7.2 | 699.8121 | 0.47544
7.2 | 7.3 | 724.1052 | 0.47173
7.3 | 7.4 | 761.2359 | 0.47582
7.4 | 7.5 | 789.5674 | 0.47379
7.5 | 7.6 | 826.6295 | 0.47645
7.6 | 7.7 | 853.1769 | 0.47259
7.7 | 7.8 | 887.8247 | 0.47287
7.8 | 7.9 | 925.5215 | 0.47423
7.9 | 8 | 955.4404 | 0.47121
8 | 8.1 | 998.5079 | 0.47421
8.1 | 8.2 | 1030.5271 | 0.47151
8.2 | 8.3 | 1067.9394 | 0.47097
8.3 | 8.4 | 1105.0494 | 0.46994
8.4 | 8.5 | 1138 | 0.46687
8.5 | 8.6 | 1174.5439 | 0.46505
8.6 | 8.7 | 1215.6591 | 0.46474
8.7 | 8.8 | 1253.515 | 0.46287
8.8 | 8.9 | 1294.9033 | 0.46204
8.9 | 9 | 1327.8551 | 0.45801
9 | 9.1 | 1370 | 0.45697
9.1 | 9.2 | 1412.696 | 0.45584
9.2 | 9.3 | 1430 | 0.44654
9.3 | 9.4 | 1460 | 0.44136
9.4 | 9.5 | 1480 | 0.43328
9.5 | 9.6 | 1500 | 0.42541
9.6 | 9.7 | 1520 | 0.41775
9.7 | 9.8 | 1540 | 0.41029
9.8 | 9.9 | 1570 | 0.40561
9.9 | 10 | 1585 | 0.3972
10 | 10.1 | 1600 | 0.38905
10.1 | 10.2 | 1620 | 0.38233
10.2 | 10.3 | 1640 | 0.37578
10.3 | 10.4 | 1660 | 0.36939
10.4 | 10.5 | 1680 | 0.36316
10.5 | 10.6 | 1700 | 0.35708
10.6 | 10.7 | 1720 | 0.35116
10.7 | 10.8 | 1740 | 0.34537
10.8 | 10.9 | 1760 | 0.33973
10.9 | 11 | 1770 | 0.33234
11 | 11.1 | 1775 | 0.32427
11.1 | 11.2 | 1800 | 0.32003
11.2 | 11.3 | 1810 | 0.31327
11.3 | 11.4 | 1820 | 0.30671
11.4 | 11.5 | 1830 | 0.30035
11.5 | 11.6 | 1840 | 0.29418
11.6 | 11.7 | 1850 | 0.2882
11.7 | 11.8 | 1857 | 0.28193
11.8 | 11.9 | 1865 | 0.27601
11.9 | 12 | 1870 | 0.26983
12 | 12.1 | 1880 | 0.26455
12.1 | 12.2 | 1890 | 0.25942
12.2 | 12.3 | 1895 | 0.25376
12.3 | 12.4 | 1900 | 0.24827
12.4 | 12.5 | 1905 | 0.24295
12.5 | 12.6 | 1920 | 0.23904
12.6 | 12.7 | 1935 | 0.23521
12.7 | 12.8 | 1947 | 0.23112
12.8 | 12.9 | 1952 | 0.22633
12.9 | 13 | 1960 | 0.22201
13 | 13.1 | 1974 | 0.21848
13.1 | 13.2 | 1982 | 0.21438
13.2 | 13.3 | 1987 | 0.21007
13.3 | 13.4 | 1992 | 0.20589
13.4 | 13.5 | 1996 | 0.20171
13.5 | 13.6 | 2000 | 0.19766
13.6 | 13.7 | 2000 | 0.19333
13.7 | 13.8 | 2000 | 0.18913
13.8 | 13.9 | 2000 | 0.18505
13.9 | 14 | 2000 | 0.18108
14 | 14.1 | 2000 | 0.17723
14.1 | 14.2 | 2000 | 0.17349
14.2 | 14.3 | 2000 | 0.16985
14.3 | 14.4 | 2000 | 0.16631
14.4 | 14.5 | 2000 | 0.16287
14.5 | 14.6 | 2000 | 0.15952
14.6 | 14.7 | 2000 | 0.15627
14.7 | 14.8 | 2000 | 0.1531
14.8 | 14.9 | 2000 | 0.15002
14.9 | 15 | 2000 | 0.14701
15 | 15.1 | 2000 | 0.14409
15.1 | 15.2 | 2000 | 0.14125
15.2 | 15.3 | 2000 | 0.13848
15.3 | 15.4 | 2000 | 0.13578
15.4 | 15.5 | 2000 | 0.13316
15.5 | 15.6 | 2000 | 0.13059
15.6 | 15.7 | 2000 | 0.1281
15.7 | 15.8 | 2000 | 0.12567
15.8 | 15.9 | 2000 | 0.1233
15.9 | 16 | 2000 | 0.12098
16 | 16.1 | 2000 | 0.11873
16.1 | 16.2 | 2000 | 0.11653
16.2 | 16.3 | 2000 | 0.11439
16.3 | 16.4 | 2000 | 0.11229
16.4 | 16.5 | 2000 | 0.11025
16.5 | 16.6 | 2000 | 0.10826
16.6 | 16.7 | 2000 | 0.10632
16.7 | 16.8 | 2000 | 0.10442
16.8 | 16.9 | 2000 | 0.10256
16.9 | 17 | 2000 | 0.10075
17 | 17.1 | 2000 | 0.098986
17.1 | 17.2 | 2000 | 0.09726
17.2 | 17.3 | 2000 | 0.095573
17.3 | 17.4 | 2000 | 0.093925
17.4 | 17.5 | 2000 | 0.092315
17.5 | 17.6 | 2000 | 0.090742
17.6 | 17.7 | 2000 | 0.089204
17.7 | 17.8 | 2000 | 0.0877
17.8 | 17.9 | 2000 | 0.08623
17.9 | 18 | 2000 | 0.084793
18 | 18.1 | 2000 | 0.083388
18.1 | 18.2 | 2000 | 0.082013
18.2 | 18.3 | 2000 | 0.080669
18.3 | 18.4 | 2000 | 0.079354
18.4 | 18.5 | 2000 | 0.078067
18.5 | 18.6 | 2000 | 0.076808
18.6 | 18.7 | 2000 | 0.075576
18.7 | 18.8 | 2000 | 0.07437
18.8 | 18.9 | 2000 | 0.073189
18.9 | 19 | 2000 | 0.072034
19 | 19.1 | 2000 | 0.070902
19.1 | 19.2 | 2000 | 0.069794
19.2 | 19.3 | 2000 | 0.068709
19.3 | 19.4 | 2000 | 0.067647
19.4 | 19.5 | 2000 | 0.066606
19.5 | 19.6 | 2000 | 0.065587
19.6 | 19.7 | 2000 | 0.064588
19.7 | 19.8 | 2000 | 0.063609
19.8 | 19.9 | 2000 | 0.062651
19.9 | 20 | 2000 | 0.061711
20 | 25 | 0 | 0
25 | 50 | 0 | 0