## PATN_MOD
Wind Speed From | Wind Speed To | Power (KW) | Cp
0 | 1.2 | 0 | 0 | Turbine Make | GAMESA
1.2 | 1.3 | 0 | 0 | Turbine Type | GAM97
1.3 | 1.4 | 0 | 0 | Cut in Speed | 3
1.4 | 1.5 | 0 | 0 | Cut Out Speed | 25
1.5 | 1.6 | 0 | 0 | Rated Speed | 14
1.6 | 1.7 | 0 | 0 | Swept area | 7390
1.7 | 1.8 | 0 | 0 | Air Density | 1.0822
1.8 | 1.9 | 0 | 0
1.9 | 2 | 0 | 0
2 | 2.1 | 0 | 0
2.1 | 2.2 | 0 | 0
2.2 | 2.3 | 0 | 0
2.3 | 2.4 | 0 | 0
2.4 | 2.5 | 0 | 0.0039314
2.5 | 2.6 | 0 | 0
2.6 | 2.7 | 1 | 0.014228
2.7 | 2.8 | 2.2 | 0.027952
2.8 | 2.9 | 6.54 | 0.074504
2.9 | 3 | 9.23 | 0.094642
3 | 3.1 | 12.5 | 0.11578
3.1 | 3.2 | 17 | 0.14271
3.2 | 3.3 | 20.5 | 0.15645
3.3 | 3.4 | 23.6991 | 0.16492
3.4 | 3.5 | 27.56 | 0.17536
3.5 | 3.6 | 34 | 0.19831
3.6 | 3.7 | 40 | 0.2144
3.7 | 3.8 | 49.7013 | 0.24538
3.8 | 3.9 | 58.5352 | 0.26677
3.9 | 4 | 69.375 | 0.29247
4 | 4.1 | 84.0962 | 0.32861
4.1 | 4.2 | 98.0124 | 0.35564
4.2 | 4.3 | 114.7704 | 0.3874
4.3 | 4.4 | 127.1459 | 0.39992
4.4 | 4.5 | 139.7433 | 0.41025
4.5 | 4.6 | 156.1224 | 0.42846
4.6 | 4.7 | 169.1993 | 0.43471
4.7 | 4.8 | 184.507 | 0.44442
4.8 | 4.9 | 197.0738 | 0.44564
4.9 | 5 | 210.6854 | 0.44784
5 | 5.1 | 225.8277 | 0.4518
5.1 | 5.2 | 240.9433 | 0.45424
5.2 | 5.3 | 255.1716 | 0.45384
5.3 | 5.4 | 270.0194 | 0.45357
5.4 | 5.5 | 285.8582 | 0.45399
5.5 | 5.6 | 303 | 0.45544
5.6 | 5.7 | 320.56 | 0.45648
5.7 | 5.8 | 338 | 0.45643
5.8 | 5.9 | 356 | 0.45629
5.9 | 6 | 374.3928 | 0.45588
6 | 6.1 | 395 | 0.45732
6.1 | 6.2 | 415 | 0.45723
6.2 | 6.3 | 436 | 0.4575
6.3 | 6.4 | 458 | 0.45806
6.4 | 6.5 | 480 | 0.45791
6.5 | 6.6 | 505.4192 | 0.46025
6.6 | 6.7 | 530 | 0.46102
6.7 | 6.8 | 554 | 0.46064
6.8 | 6.9 | 580.9741 | 0.46207
6.9 | 7 | 605.9766 | 0.4613
7 | 7.1 | 633.799 | 0.4621
7.1 | 7.2 | 662 | 0.46255
7.2 | 7.3 | 692.3414 | 0.46387
7.3 | 7.4 | 725 | 0.46607
7.4 | 7.5 | 760.4723 | 0.46932
7.5 | 7.6 | 793.9614 | 0.47065
7.6 | 7.7 | 826 | 0.47056
7.7 | 7.8 | 863 | 0.47273
7.8 | 7.9 | 897.1443 | 0.47278
7.9 | 8 | 932 | 0.47273
8 | 8.1 | 968.0348 | 0.47282
8.1 | 8.2 | 1004.4404 | 0.47266
8.2 | 8.3 | 1041 | 0.47216
8.3 | 8.4 | 1077.7854 | 0.47139
8.4 | 8.5 | 1111.4082 | 0.46894
8.5 | 8.6 | 1145.1408 | 0.46632
8.6 | 8.7 | 1175 | 0.46198
8.7 | 8.8 | 1205 | 0.45762
8.8 | 8.9 | 1243.3263 | 0.45626
8.9 | 9 | 1281.6526 | 0.45465
9 | 9.1 | 1319.9789 | 0.45281
9.1 | 9.2 | 1358.3052 | 0.45077
9.2 | 9.3 | 1396.6315 | 0.44854
9.3 | 9.4 | 1424.5854 | 0.44291
9.4 | 9.5 | 1468.1883 | 0.44205
9.5 | 9.6 | 1508.77 | 0.44008
9.6 | 9.7 | 1529 | 0.43219
9.7 | 9.8 | 1550.856 | 0.42495
9.8 | 9.9 | 1581.168 | 0.42012
9.9 | 10 | 1613.855 | 0.41595
10 | 10.1 | 1635 | 0.40888
10.1 | 10.2 | 1666.335 | 0.40446
10.2 | 10.3 | 1696.6733 | 0.39983
10.3 | 10.4 | 1732.575 | 0.39651
10.4 | 10.5 | 1755 | 0.39017
10.5 | 10.6 | 1765.2083 | 0.38133
10.6 | 10.7 | 1775.4167 | 0.37279
10.7 | 10.8 | 1785.625 | 0.36452
10.8 | 10.9 | 1795.8333 | 0.35651
10.9 | 11 | 1806.0417 | 0.34876
11 | 11.1 | 1816.25 | 0.34125
11.1 | 11.2 | 1826.4583 | 0.33398
11.2 | 11.3 | 1836.6667 | 0.32693
11.3 | 11.4 | 1846.875 | 0.3201
11.4 | 11.5 | 1857.0833 | 0.31347
11.5 | 11.6 | 1867.2917 | 0.30704
11.6 | 11.7 | 1877.5 | 0.3008
11.7 | 11.8 | 1887.7083 | 0.29475
11.8 | 11.9 | 1897.9167 | 0.28887
11.9 | 12 | 1908.125 | 0.28317
12 | 12.1 | 1918.3333 | 0.27762
12.1 | 12.2 | 1928.5417 | 0.27224
12.2 | 12.3 | 1938.75 | 0.26701
12.3 | 12.4 | 1948.9583 | 0.26192
12.4 | 12.5 | 1959.1667 | 0.25697
12.5 | 12.6 | 1969.375 | 0.25216
12.6 | 12.7 | 1979.5833 | 0.24748
12.7 | 12.8 | 1989.7917 | 0.24293
12.8 | 12.9 | 2000 | 0.23849
12.9 | 13 | 2000 | 0.23299
13 | 13.1 | 2000 | 0.22766
13.1 | 13.2 | 2000 | 0.22248
13.2 | 13.3 | 2000 | 0.21746
13.3 | 13.4 | 2000 | 0.2126
13.4 | 13.5 | 2000 | 0.20787
13.5 | 13.6 | 2000 | 0.20329
13.6 | 13.7 | 2000 | 0.19883
13.7 | 13.8 | 2000 | 0.19451
13.8 | 13.9 | 2000 | 0.19031
13.9 | 14 | 2000 | 0.18624
14 | 14.1 | 2000 | 0.18227
14.1 | 14.2 | 2000 | 0.17842
14.2 | 14.3 | 2000 | 0.17468
14.3 | 14.4 | 2000 | 0.17104
14.4 | 14.5 | 2000 | 0.1675
14.5 | 14.6 | 2000 | 0.16406
14.6 | 14.7 | 2000 | 0.16071
14.7 | 14.8 | 2000 | 0.15745
14.8 | 14.9 | 2000 | 0.15428
14.9 | 15 | 2000 | 0.1512
15 | 15.1 | 2000 | 0.1482
15.1 | 15.2 | 2000 | 0.14527
15.2 | 15.3 | 2000 | 0.14242
15.3 | 15.4 | 2000 | 0.13965
15.4 | 15.5 | 2000 | 0.13694
15.5 | 15.6 | 2000 | 0.13431
15.6 | 15.7 | 2000 | 0.13175
15.7 | 15.8 | 2000 | 0.12924
15.8 | 15.9 | 2000 | 0.12681
15.9 | 16 | 2000 | 0.12443
16 | 16.1 | 2000 | 0.12211
16.1 | 16.2 | 2000 | 0.11985
16.2 | 16.3 | 2000 | 0.11764
16.3 | 16.4 | 2000 | 0.11549
16.4 | 16.5 | 2000 | 0.11339
16.5 | 16.6 | 2000 | 0.11134
16.6 | 16.7 | 2000 | 0.10934
16.7 | 16.8 | 2000 | 0.10739
16.8 | 16.9 | 2000 | 0.10548
16.9 | 17 | 2000 | 0.10362
17 | 17.1 | 2000 | 0.1018
17.1 | 17.2 | 2000 | 0.10003
17.2 | 17.3 | 2000 | 0.098293
17.3 | 17.4 | 2000 | 0.096598
17.4 | 17.5 | 2000 | 0.094942
17.5 | 17.6 | 2000 | 0.093324
17.6 | 17.7 | 2000 | 0.091742
17.7 | 17.8 | 2000 | 0.090196
17.8 | 17.9 | 2000 | 0.088685
17.9 | 18 | 2000 | 0.087207
18 | 18.1 | 2000 | 0.085761
18.1 | 18.2 | 2000 | 0.084348
18.2 | 18.3 | 2000 | 0.082965
18.3 | 18.4 | 2000 | 0.081612
18.4 | 18.5 | 2000 | 0.080289
18.5 | 18.6 | 2000 | 0.078994
18.6 | 18.7 | 2000 | 0.077727
18.7 | 18.8 | 2000 | 0.076486
18.8 | 18.9 | 2000 | 0.075272
18.9 | 19 | 2000 | 0.074084
19 | 19.1 | 2000 | 0.07292
19.1 | 19.2 | 2000 | 0.071781
19.2 | 19.3 | 2000 | 0.070665
19.3 | 19.4 | 2000 | 0.069572
19.4 | 19.5 | 2000 | 0.068502
19.5 | 19.6 | 2000 | 0.067453
19.6 | 19.7 | 2000 | 0.066426
19.7 | 19.8 | 2000 | 0.06542
19.8 | 19.9 | 2000 | 0.064434
19.9 | 20 | 2000 | 0.063467
20 | 25 | 0 | 0
25 | 50 | 0 | 0