## PATN_STD
Wind Speed From | Wind Speed To | Power (Kw) | Cp
0 | 1.2 | 0 | 0 | Turbine Make | GAMESA
1.2 | 1.3 | 0 | 0 | Turbine Type | G97
1.3 | 1.4 | 0 | 0 | Cut in Speed | 3
1.4 | 1.5 | 0 | 0 | Cut Out Speed | 25
1.5 | 1.6 | 0 | 0 | Rated Speed | 14
1.6 | 1.7 | 0 | 0 | Swept area | 7390
1.7 | 1.8 | 0 | 0 | Air Density | 1.0812
1.8 | 1.9 | 0 | 0
1.9 | 2 | 0 | 0
2 | 2.1 | 0 | 0
2.1 | 2.2 | 0 | 0
2.2 | 2.3 | 0 | 0
2.3 | 2.4 | 0 | 0
2.4 | 2.5 | 0 | 0
2.5 | 2.6 | 0 | 0
2.6 | 2.7 | 0.029 | 0.0003688
2.7 | 2.8 | 0.32 | 0.0036488
2.8 | 2.9 | 1.09 | 0.011187
2.9 | 3 | 5.17 | 0.04793
3 | 3.1 | 11.15 | 0.093685
3.1 | 3.2 | 16.2352 | 0.12402
3.2 | 3.3 | 20.3399 | 0.14167
3.3 | 3.4 | 25.4694 | 0.1622
3.4 | 3.5 | 30.2416 | 0.17655
3.5 | 3.6 | 38.7867 | 0.20809
3.6 | 3.7 | 47.8236 | 0.23633
3.7 | 3.8 | 59.6915 | 0.2723
3.8 | 3.9 | 70.6469 | 0.29811
3.9 | 4 | 82.5497 | 0.32286
4 | 4.1 | 94.9382 | 0.3448
4.1 | 4.2 | 106.8216 | 0.3609
4.2 | 4.3 | 116.9581 | 0.36822
4.3 | 4.4 | 130.0806 | 0.38224
4.4 | 4.5 | 142.7686 | 0.39217
4.5 | 4.6 | 156.0428 | 0.40128
4.6 | 4.7 | 170.2051 | 0.41035
4.7 | 4.8 | 181.5598 | 0.41094
4.8 | 4.9 | 195.0852 | 0.41506
4.9 | 5 | 208.2902 | 0.4171
5 | 5.1 | 225.6087 | 0.42572
5.1 | 5.2 | 240.4892 | 0.42812
5.2 | 5.3 | 256.359 | 0.43102
5.3 | 5.4 | 270.934 | 0.43069
5.4 | 5.5 | 286.0551 | 0.43037
5.5 | 5.6 | 304.6672 | 0.43425
5.6 | 5.7 | 325.7418 | 0.44028
5.7 | 5.8 | 343.5862 | 0.44079
5.8 | 5.9 | 361.7112 | 0.44084
5.9 | 6 | 379.7073 | 0.44002
6 | 6.1 | 400.7096 | 0.4419
6.1 | 6.2 | 422.2545 | 0.44348
6.2 | 6.3 | 442.0694 | 0.44254
6.3 | 6.4 | 461.6376 | 0.4408
6.4 | 6.5 | 482.9442 | 0.44019
6.5 | 6.6 | 509.8333 | 0.44389
6.6 | 6.7 | 533.2434 | 0.44379
6.7 | 6.8 | 560.5847 | 0.44627
6.8 | 6.9 | 592.9393 | 0.4518
6.9 | 7 | 617.8885 | 0.45092
7 | 7.1 | 658.2635 | 0.46037
7.1 | 7.2 | 685.7833 | 0.45991
7.2 | 7.3 | 717.5366 | 0.46169
7.3 | 7.4 | 747.049 | 0.46146
7.4 | 7.5 | 775.8021 | 0.46031
7.5 | 7.6 | 811.8963 | 0.46296
7.6 | 7.7 | 843.5234 | 0.46249
7.7 | 7.8 | 884.9978 | 0.46681
7.8 | 7.9 | 905.8949 | 0.45991
7.9 | 8 | 945.0945 | 0.46205
8 | 8.1 | 984.9061 | 0.46389
8.1 | 8.2 | 1010.8026 | 0.45889
8.2 | 8.3 | 1058.1645 | 0.46323
8.3 | 8.4 | 1094.997 | 0.46244
8.4 | 8.5 | 1128.5267 | 0.45998
8.5 | 8.6 | 1171.3769 | 0.46098
8.6 | 8.7 | 1216.9544 | 0.46259
8.7 | 8.8 | 1249.6537 | 0.45901
8.8 | 8.9 | 1298.3439 | 0.461
8.9 | 9 | 1340.0439 | 0.46012
9 | 9.1 | 1386.1051 | 0.46042
9.1 | 9.2 | 1434.5048 | 0.46112
9.2 | 9.3 | 1476.0574 | 0.45934
9.3 | 9.4 | 1520.5334 | 0.45824
9.4 | 9.5 | 1555.255 | 0.45406
9.5 | 9.6 | 1587.8197 | 0.44923
9.6 | 9.7 | 1615.3678 | 0.44303
9.7 | 9.8 | 1632.315 | 0.43412
9.8 | 9.9 | 1650.9375 | 0.4259
9.9 | 10 | 1695.8911 | 0.4245
10 | 10.1 | 1696.728 | 0.41222
10.1 | 10.2 | 1719.57 | 0.4056
10.2 | 10.3 | 1697.1 | 0.38875
10.3 | 10.4 | 1752.524 | 0.38998
10.4 | 10.5 | 1731.585 | 0.37442
10.5 | 10.6 | 1746.84 | 0.36713
10.6 | 10.7 | 1730.3 | 0.35355
10.7 | 10.8 | 1741 | 0.34594
10.8 | 10.9 | 1756.1 | 0.33943
10.9 | 11 | 1808.798 | 0.34017
11 | 11.1 | 1827.918 | 0.33455
11.1 | 11.2 | 1825.45 | 0.32523
11.2 | 11.3 | 1868.69 | 0.32418
11.3 | 11.4 | 1874.7667 | 0.31675
11.4 | 11.5 | 1921 | 0.31616
11.5 | 11.6 | 1952 | 0.31303
11.6 | 11.7 | 1970.6775 | 0.30799
11.7 | 11.8 | 1959.2445 | 0.29848
11.8 | 11.9 | 1973.848 | 0.29319
11.9 | 12 | 1963.3562 | 0.2844
12 | 12.1 | 1987.267 | 0.28079
12.1 | 12.2 | 1984.4162 | 0.27355
12.2 | 12.3 | 1998.4927 | 0.26882
12.3 | 12.4 | 2000 | 0.26257
12.4 | 12.5 | 2000 | 0.25632
12.5 | 12.6 | 2000 | 0.25026
12.6 | 12.7 | 2000 | 0.2444
12.7 | 12.8 | 2000 | 0.23871
12.8 | 12.9 | 2000 | 0.23321
12.9 | 13 | 2000 | 0.22787
13 | 13.1 | 2000 | 0.22269
13.1 | 13.2 | 2000 | 0.21766
13.2 | 13.3 | 2000 | 0.21279
13.3 | 13.4 | 2000 | 0.20806
13.4 | 13.5 | 2000 | 0.20347
13.5 | 13.6 | 2000 | 0.19902
13.6 | 13.7 | 2000 | 0.19469
13.7 | 13.8 | 2000 | 0.19049
13.8 | 13.9 | 2000 | 0.18641
13.9 | 14 | 2000 | 0.18244
14 | 14.1 | 2000 | 0.17859
14.1 | 14.2 | 2000 | 0.17484
14.2 | 14.3 | 2000 | 0.1712
14.3 | 14.4 | 2000 | 0.16766
14.4 | 14.5 | 2000 | 0.16421
14.5 | 14.6 | 2000 | 0.16086
14.6 | 14.7 | 2000 | 0.1576
14.7 | 14.8 | 2000 | 0.15443
14.8 | 14.9 | 2000 | 0.15134
14.9 | 15 | 2000 | 0.14833
15 | 15.1 | 2000 | 0.1454
15.1 | 15.2 | 2000 | 0.14255
15.2 | 15.3 | 2000 | 0.13978
15.3 | 15.4 | 2000 | 0.13707
15.4 | 15.5 | 2000 | 0.13444
15.5 | 15.6 | 2000 | 0.13187
15.6 | 15.7 | 2000 | 0.12936
15.7 | 15.8 | 2000 | 0.12692
15.8 | 15.9 | 2000 | 0.12454
15.9 | 16 | 2000 | 0.12222
16 | 16.1 | 2000 | 0.11996
16.1 | 16.2 | 2000 | 0.11775
16.2 | 16.3 | 2000 | 0.1156
16.3 | 16.4 | 2000 | 0.1135
16.4 | 16.5 | 2000 | 0.11144
16.5 | 16.6 | 2000 | 0.10944
16.6 | 16.7 | 2000 | 0.10749
16.7 | 16.8 | 2000 | 0.10558
16.8 | 16.9 | 2000 | 0.10372
16.9 | 17 | 2000 | 0.1019
17 | 17.1 | 2000 | 0.10012
17.1 | 17.2 | 2000 | 0.098384
17.2 | 17.3 | 2000 | 0.096688
17.3 | 17.4 | 2000 | 0.09503
17.4 | 17.5 | 2000 | 0.09341
17.5 | 17.6 | 2000 | 0.091827
17.6 | 17.7 | 2000 | 0.09028
17.7 | 17.8 | 2000 | 0.088767
17.8 | 17.9 | 2000 | 0.087287
17.9 | 18 | 2000 | 0.08584
18 | 18.1 | 2000 | 0.084426
18.1 | 18.2 | 2000 | 0.083042
18.2 | 18.3 | 2000 | 0.081688
18.3 | 18.4 | 2000 | 0.080363
18.4 | 18.5 | 2000 | 0.079067
18.5 | 18.6 | 2000 | 0.077798
18.6 | 18.7 | 2000 | 0.076557
18.7 | 18.8 | 2000 | 0.075342
18.8 | 18.9 | 2000 | 0.074152
18.9 | 19 | 2000 | 0.072988
19 | 19.1 | 2000 | 0.071847
19.1 | 19.2 | 2000 | 0.07073
19.2 | 19.3 | 2000 | 0.069637
19.3 | 19.4 | 2000 | 0.068565
19.4 | 19.5 | 2000 | 0.067516
19.5 | 19.6 | 2000 | 0.066488
19.6 | 19.7 | 2000 | 0.06548
19.7 | 19.8 | 2000 | 0.064493
19.8 | 19.9 | 2000 | 0.063526
19.9 | 20 | 2000 | 0.062578
20 | 25 | 0 | 0
25 | 50 | 0 | 0