## PATN_MOD
Wind Speed From | Wind Speed To | Power (KW) | Cp
0 | 1.2 | 0 | 0 | Turbine Make | GAMESA
1.2 | 1.3 | 0 | 0 | Turbine Type | GAM97
1.3 | 1.4 | 0 | 0 | Cut in Speed | 3
1.4 | 1.5 | 0 | 0 | Cut Out Speed | 25
1.5 | 1.6 | 0 | 0 | Rated Speed | 14
1.6 | 1.7 | 0 | 0 | Swept area | 7390
1.7 | 1.8 | 0 | 0 | Air Density | 1.0813
1.8 | 1.9 | 0 | 0
1.9 | 2 | 0 | 0
2 | 2.1 | 0 | 0
2.1 | 2.2 | 0 | 0
2.2 | 2.3 | 0 | 0
2.3 | 2.4 | 0 | 0
2.4 | 2.5 | 0 | 0.0039314
2.5 | 2.6 | 0 | 0
2.6 | 2.7 | 1 | 0.01424
2.7 | 2.8 | 3 | 0.038146
2.8 | 2.9 | 6 | 0.068407
2.9 | 3 | 9 | 0.092357
3 | 3.1 | 12 | 0.11123
3.1 | 3.2 | 17 | 0.14282
3.2 | 3.3 | 22 | 0.16803
3.3 | 3.4 | 26.0928 | 0.18172
3.4 | 3.5 | 32.2221 | 0.20518
3.5 | 3.6 | 37.4723 | 0.21874
3.6 | 3.7 | 47.3597 | 0.25405
3.7 | 3.8 | 55.8184 | 0.2758
3.8 | 3.9 | 66.2607 | 0.30222
3.9 | 4 | 77.0932 | 0.32527
4 | 4.1 | 87.2388 | 0.34116
4.1 | 4.2 | 101.2653 | 0.36773
4.2 | 4.3 | 113.882 | 0.38471
4.3 | 4.4 | 125.4226 | 0.39482
4.4 | 4.5 | 138.3811 | 0.40658
4.5 | 4.6 | 152.4132 | 0.41861
4.6 | 4.7 | 165.9523 | 0.42671
4.7 | 4.8 | 181.7251 | 0.43807
4.8 | 4.9 | 195.1351 | 0.44161
4.9 | 5 | 210.3142 | 0.44741
5 | 5.1 | 225.4933 | 0.45149
5.1 | 5.2 | 239.728 | 0.45231
5.2 | 5.3 | 253.9627 | 0.45205
5.3 | 5.4 | 269.3974 | 0.45289
5.4 | 5.5 | 288.6507 | 0.45879
5.5 | 5.6 | 309.0558 | 0.46491
5.6 | 5.7 | 326.6839 | 0.46557
5.7 | 5.8 | 344.312 | 0.46532
5.8 | 5.9 | 364.5326 | 0.4676
5.9 | 6 | 383.6747 | 0.46755
6 | 6.1 | 405.3594 | 0.46969
6.1 | 6.2 | 427.044 | 0.47088
6.2 | 6.3 | 448.7287 | 0.47123
6.3 | 6.4 | 476.1511 | 0.47659
6.4 | 6.5 | 503.5735 | 0.48078
6.5 | 6.6 | 530.996 | 0.48392
6.6 | 6.7 | 558.4184 | 0.48613
6.7 | 6.8 | 585.8408 | 0.4875
6.8 | 6.9 | 613.2632 | 0.48814
6.9 | 7 | 640.6857 | 0.48811
7 | 7.1 | 668.1081 | 0.4875
7.1 | 7.2 | 695.5305 | 0.48637
7.2 | 7.3 | 722.9529 | 0.48477
7.3 | 7.4 | 750.3754 | 0.48276
7.4 | 7.5 | 777.7978 | 0.48039
7.5 | 7.6 | 814.4571 | 0.48318
7.6 | 7.7 | 851.1165 | 0.48526
7.7 | 7.8 | 887.7759 | 0.48669
7.8 | 7.9 | 924.4352 | 0.48755
7.9 | 8 | 961.0946 | 0.48787
8 | 8.1 | 997.7539 | 0.48773
8.1 | 8.2 | 1034.4133 | 0.48715
8.2 | 8.3 | 1071.0726 | 0.48618
8.3 | 8.4 | 1107.732 | 0.48487
8.4 | 8.5 | 1144.3914 | 0.48324
8.5 | 8.6 | 1182.2961 | 0.48183
8.6 | 8.7 | 1220.2135 | 0.48014
8.7 | 8.8 | 1258.1308 | 0.47818
8.8 | 8.9 | 1296.0482 | 0.47599
8.9 | 9 | 1342.8759 | 0.47675
9 | 9.1 | 1376.2619 | 0.47249
9.1 | 9.2 | 1419.8383 | 0.47156
9.2 | 9.3 | 1463.4147 | 0.47036
9.3 | 9.4 | 1506.9911 | 0.46891
9.4 | 9.5 | 1553.4956 | 0.46811
9.5 | 9.6 | 1600 | 0.46706
9.6 | 9.7 | 1618.3671 | 0.45781
9.7 | 9.8 | 1673.5728 | 0.45894
9.8 | 9.9 | 1716.5344 | 0.45645
9.9 | 10 | 1722.0243 | 0.44418
10 | 10.1 | 1763.8209 | 0.44145
10.1 | 10.2 | 1797.3842 | 0.43662
10.2 | 10.3 | 1824.2009 | 0.43022
10.3 | 10.4 | 1851.0177 | 0.42396
10.4 | 10.5 | 1877.8344 | 0.41781
10.5 | 10.6 | 1904.6512 | 0.41179
10.6 | 10.7 | 1913.5154 | 0.4021
10.7 | 10.8 | 1922.3797 | 0.39275
10.8 | 10.9 | 1931.244 | 0.3837
10.9 | 11 | 1940.1082 | 0.37495
11 | 11.1 | 1946.3516 | 0.36599
11.1 | 11.2 | 1948.772 | 0.35663
11.2 | 11.3 | 1951.1925 | 0.34759
11.3 | 11.4 | 1953.6129 | 0.33886
11.4 | 11.5 | 1956.0333 | 0.33043
11.5 | 11.6 | 1958.4538 | 0.32229
11.6 | 11.7 | 1960.8742 | 0.31441
11.7 | 11.8 | 1963.2946 | 0.3068
11.8 | 11.9 | 1965.7151 | 0.29943
11.9 | 12 | 1968.1355 | 0.29231
12 | 12.1 | 1970.556 | 0.28541
12.1 | 12.2 | 1972.9764 | 0.27873
12.2 | 12.3 | 1975.3968 | 0.27227
12.3 | 12.4 | 1977.8173 | 0.26601
12.4 | 12.5 | 1983.363 | 0.26035
12.5 | 12.6 | 1988.9086 | 0.25486
12.6 | 12.7 | 1994.4543 | 0.24954
12.7 | 12.8 | 2000 | 0.24437
12.8 | 12.9 | 2000 | 0.23868
12.9 | 13 | 2000 | 0.23318
13 | 13.1 | 2000 | 0.22784
13.1 | 13.2 | 2000 | 0.22266
13.2 | 13.3 | 2000 | 0.21764
13.3 | 13.4 | 2000 | 0.21276
13.4 | 13.5 | 2000 | 0.20804
13.5 | 13.6 | 2000 | 0.20345
13.6 | 13.7 | 2000 | 0.19899
13.7 | 13.8 | 2000 | 0.19467
13.8 | 13.9 | 2000 | 0.19047
13.9 | 14 | 2000 | 0.18638
14 | 14.1 | 2000 | 0.18242
14.1 | 14.2 | 2000 | 0.17856
14.2 | 14.3 | 2000 | 0.17482
14.3 | 14.4 | 2000 | 0.17118
14.4 | 14.5 | 2000 | 0.16764
14.5 | 14.6 | 2000 | 0.16419
14.6 | 14.7 | 2000 | 0.16084
14.7 | 14.8 | 2000 | 0.15758
14.8 | 14.9 | 2000 | 0.15441
14.9 | 15 | 2000 | 0.15132
15 | 15.1 | 2000 | 0.14831
15.1 | 15.2 | 2000 | 0.14539
15.2 | 15.3 | 2000 | 0.14254
15.3 | 15.4 | 2000 | 0.13976
15.4 | 15.5 | 2000 | 0.13705
15.5 | 15.6 | 2000 | 0.13442
15.6 | 15.7 | 2000 | 0.13185
15.7 | 15.8 | 2000 | 0.12935
15.8 | 15.9 | 2000 | 0.12691
15.9 | 16 | 2000 | 0.12453
16 | 16.1 | 2000 | 0.12221
16.1 | 16.2 | 2000 | 0.11994
16.2 | 16.3 | 2000 | 0.11774
16.3 | 16.4 | 2000 | 0.11558
16.4 | 16.5 | 2000 | 0.11348
16.5 | 16.6 | 2000 | 0.11143
16.6 | 16.7 | 2000 | 0.10943
16.7 | 16.8 | 2000 | 0.10747
16.8 | 16.9 | 2000 | 0.10557
16.9 | 17 | 2000 | 0.1037
17 | 17.1 | 2000 | 0.10188
17.1 | 17.2 | 2000 | 0.10011
17.2 | 17.3 | 2000 | 0.098371
17.3 | 17.4 | 2000 | 0.096675
17.4 | 17.5 | 2000 | 0.095018
17.5 | 17.6 | 2000 | 0.093398
17.6 | 17.7 | 2000 | 0.091815
17.7 | 17.8 | 2000 | 0.090268
17.8 | 17.9 | 2000 | 0.088755
17.9 | 18 | 2000 | 0.087276
18 | 18.1 | 2000 | 0.085829
18.1 | 18.2 | 2000 | 0.084415
18.2 | 18.3 | 2000 | 0.083031
18.3 | 18.4 | 2000 | 0.081677
18.4 | 18.5 | 2000 | 0.080353
18.5 | 18.6 | 2000 | 0.079057
18.6 | 18.7 | 2000 | 0.077788
18.7 | 18.8 | 2000 | 0.076547
18.8 | 18.9 | 2000 | 0.075332
18.9 | 19 | 2000 | 0.074143
19 | 19.1 | 2000 | 0.072978
19.1 | 19.2 | 2000 | 0.071838
19.2 | 19.3 | 2000 | 0.070721
19.3 | 19.4 | 2000 | 0.069628
19.4 | 19.5 | 2000 | 0.068556
19.5 | 19.6 | 2000 | 0.067507
19.6 | 19.7 | 2000 | 0.066479
19.7 | 19.8 | 2000 | 0.065472
19.8 | 19.9 | 2000 | 0.064485
19.9 | 20 | 2000 | 0.063518
20 | 25 | 0 | 0
25 | 50 | 0 | 0