## PATN_STD
Wind Speed From | Wind Speed To | Power (Kw) | Cp
0 | 1.2 | 0 | 0 | Turbine Make | GAMESA
1.2 | 1.3 | 0 | 0 | Turbine Type | G97
1.3 | 1.4 | 0 | 0 | Cut in Speed | 3
1.4 | 1.5 | 0 | 0 | Cut Out Speed | 25
1.5 | 1.6 | 0 | 0 | Rated Speed | 14
1.6 | 1.7 | 0 | 0 | Swept area | 7390
1.7 | 1.8 | 0 | 0 | Air Density | 1.0804
1.8 | 1.9 | 0 | 0
1.9 | 2 | 0 | 0
2 | 2.1 | 0 | 0
2.1 | 2.2 | 0 | 0
2.2 | 2.3 | 0 | 0
2.3 | 2.4 | 0 | 0
2.4 | 2.5 | 0 | 0
2.5 | 2.6 | 0 | 0
2.6 | 2.7 | 0.04 | 0.00050906
2.7 | 2.8 | 0.32 | 0.0036515
2.8 | 2.9 | 1.1 | 0.011298
2.9 | 3 | 5.58 | 0.051769
3 | 3.1 | 12.28 | 0.10326
3.1 | 3.2 | 21.1376 | 0.16159
3.2 | 3.3 | 24.9507 | 0.17392
3.3 | 3.4 | 30.3554 | 0.19346
3.4 | 3.5 | 37.0066 | 0.21621
3.5 | 3.6 | 44.544 | 0.23916
3.6 | 3.7 | 52.6434 | 0.26034
3.7 | 3.8 | 63.9509 | 0.29194
3.8 | 3.9 | 74.9367 | 0.31645
3.9 | 4 | 85.5083 | 0.33468
4 | 4.1 | 94.2294 | 0.34248
4.1 | 4.2 | 105.2017 | 0.35569
4.2 | 4.3 | 117.0506 | 0.36878
4.3 | 4.4 | 125.1089 | 0.3679
4.4 | 4.5 | 137.6842 | 0.37848
4.5 | 4.6 | 151.4175 | 0.38968
4.6 | 4.7 | 165.3705 | 0.39899
4.7 | 4.8 | 178.9481 | 0.40533
4.8 | 4.9 | 192.9663 | 0.41086
4.9 | 5 | 206.5571 | 0.41393
5 | 5.1 | 223.9904 | 0.42298
5.1 | 5.2 | 239.5586 | 0.42678
5.2 | 5.3 | 252.6282 | 0.42506
5.3 | 5.4 | 273.0709 | 0.43441
5.4 | 5.5 | 286.3219 | 0.43109
5.5 | 5.6 | 305.0312 | 0.43509
5.6 | 5.7 | 323.034 | 0.43694
5.7 | 5.8 | 342.6305 | 0.43989
5.8 | 5.9 | 358.9369 | 0.43779
5.9 | 6 | 378.4393 | 0.43888
6 | 6.1 | 400.6359 | 0.44214
6.1 | 6.2 | 420.6553 | 0.44213
6.2 | 6.3 | 443.4769 | 0.44427
6.3 | 6.4 | 463.9776 | 0.44336
6.4 | 6.5 | 490.3635 | 0.44728
6.5 | 6.6 | 511.2281 | 0.44543
6.6 | 6.7 | 534.3384 | 0.44503
6.7 | 6.8 | 556.5948 | 0.44342
6.8 | 6.9 | 584.4879 | 0.44569
6.9 | 7 | 610.2369 | 0.44566
7 | 7.1 | 639.3597 | 0.44748
7.1 | 7.2 | 681.437 | 0.45733
7.2 | 7.3 | 702.9538 | 0.45265
7.3 | 7.4 | 735.318 | 0.45455
7.4 | 7.5 | 774.2972 | 0.45975
7.5 | 7.6 | 805.7637 | 0.4598
7.6 | 7.7 | 831.938 | 0.45648
7.7 | 7.8 | 870.8178 | 0.45967
7.8 | 7.9 | 907.5274 | 0.46108
7.9 | 8 | 942.0225 | 0.46088
8 | 8.1 | 976.4674 | 0.46026
8.1 | 8.2 | 1007.5303 | 0.45774
8.2 | 8.3 | 1036.8649 | 0.45424
8.3 | 8.4 | 1080.666 | 0.45672
8.4 | 8.5 | 1118.1673 | 0.45609
8.5 | 8.6 | 1179.4389 | 0.4645
8.6 | 8.7 | 1189.2404 | 0.45239
8.7 | 8.8 | 1248.2758 | 0.45884
8.8 | 8.9 | 1292.9877 | 0.45944
8.9 | 9 | 1329.5542 | 0.45686
9 | 9.1 | 1375.7778 | 0.45733
9.1 | 9.2 | 1413.1288 | 0.45459
9.2 | 9.3 | 1463.1425 | 0.45566
9.3 | 9.4 | 1510.7961 | 0.45564
9.4 | 9.5 | 1548.6485 | 0.45246
9.5 | 9.6 | 1584.1551 | 0.44852
9.6 | 9.7 | 1617.5101 | 0.44395
9.7 | 9.8 | 1660.25 | 0.44187
9.8 | 9.9 | 1720.5638 | 0.44419
9.9 | 10 | 1732.9238 | 0.43409
10 | 10.1 | 1745.2838 | 0.42433
10.1 | 10.2 | 1757.6438 | 0.41489
10.2 | 10.3 | 1773.0038 | 0.40644
10.3 | 10.4 | 1788.3638 | 0.39825
10.4 | 10.5 | 1803.7238 | 0.3903
10.5 | 10.6 | 1819.0838 | 0.38259
10.6 | 10.7 | 1834.4438 | 0.37511
10.7 | 10.8 | 1849.8038 | 0.36784
10.8 | 10.9 | 1865.1638 | 0.36078
10.9 | 11 | 1880.5238 | 0.35392
11 | 11.1 | 1895.8838 | 0.34725
11.1 | 11.2 | 1911.2438 | 0.34077
11.2 | 11.3 | 1926.6038 | 0.33447
11.3 | 11.4 | 1941.9638 | 0.32834
11.4 | 11.5 | 1957.3238 | 0.32238
11.5 | 11.6 | 1972.6838 | 0.31658
11.6 | 11.7 | 1988.0438 | 0.31093
11.7 | 11.8 | 2003.4038 | 0.30544
11.8 | 11.9 | 2018.7638 | 0.30009
11.9 | 12 | 2034.1238 | 0.29487
12 | 12.1 | 1962.1236 | 0.27744
12.1 | 12.2 | 1959.7918 | 0.27035
12.2 | 12.3 | 1985.02 | 0.26721
12.3 | 12.4 | 2000 | 0.26276
12.4 | 12.5 | 2000 | 0.25651
12.5 | 12.6 | 2000 | 0.25045
12.6 | 12.7 | 2000 | 0.24458
12.7 | 12.8 | 2000 | 0.23889
12.8 | 12.9 | 2000 | 0.23338
12.9 | 13 | 2000 | 0.22803
13 | 13.1 | 2000 | 0.22285
13.1 | 13.2 | 2000 | 0.21783
13.2 | 13.3 | 2000 | 0.21295
13.3 | 13.4 | 2000 | 0.20822
13.4 | 13.5 | 2000 | 0.20362
13.5 | 13.6 | 2000 | 0.19917
13.6 | 13.7 | 2000 | 0.19484
13.7 | 13.8 | 2000 | 0.19063
13.8 | 13.9 | 2000 | 0.18655
13.9 | 14 | 2000 | 0.18258
14 | 14.1 | 2000 | 0.17872
14.1 | 14.2 | 2000 | 0.17497
14.2 | 14.3 | 2000 | 0.17133
14.3 | 14.4 | 2000 | 0.16778
14.4 | 14.5 | 2000 | 0.16433
14.5 | 14.6 | 2000 | 0.16098
14.6 | 14.7 | 2000 | 0.15772
14.7 | 14.8 | 2000 | 0.15454
14.8 | 14.9 | 2000 | 0.15145
14.9 | 15 | 2000 | 0.14844
15 | 15.1 | 2000 | 0.14551
15.1 | 15.2 | 2000 | 0.14266
15.2 | 15.3 | 2000 | 0.13988
15.3 | 15.4 | 2000 | 0.13717
15.4 | 15.5 | 2000 | 0.13454
15.5 | 15.6 | 2000 | 0.13196
15.6 | 15.7 | 2000 | 0.12946
15.7 | 15.8 | 2000 | 0.12702
15.8 | 15.9 | 2000 | 0.12463
15.9 | 16 | 2000 | 0.12231
16 | 16.1 | 2000 | 0.12005
16.1 | 16.2 | 2000 | 0.11784
16.2 | 16.3 | 2000 | 0.11568
16.3 | 16.4 | 2000 | 0.11358
16.4 | 16.5 | 2000 | 0.11153
16.5 | 16.6 | 2000 | 0.10952
16.6 | 16.7 | 2000 | 0.10757
16.7 | 16.8 | 2000 | 0.10566
16.8 | 16.9 | 2000 | 0.10379
16.9 | 17 | 2000 | 0.10197
17 | 17.1 | 2000 | 0.10019
17.1 | 17.2 | 2000 | 0.098457
17.2 | 17.3 | 2000 | 0.096759
17.3 | 17.4 | 2000 | 0.095101
17.4 | 17.5 | 2000 | 0.09348
17.5 | 17.6 | 2000 | 0.091895
17.6 | 17.7 | 2000 | 0.090346
17.7 | 17.8 | 2000 | 0.088832
17.8 | 17.9 | 2000 | 0.087352
17.9 | 18 | 2000 | 0.085904
18 | 18.1 | 2000 | 0.084488
18.1 | 18.2 | 2000 | 0.083103
18.2 | 18.3 | 2000 | 0.081748
18.3 | 18.4 | 2000 | 0.080422
18.4 | 18.5 | 2000 | 0.079125
18.5 | 18.6 | 2000 | 0.077856
18.6 | 18.7 | 2000 | 0.076614
18.7 | 18.8 | 2000 | 0.075398
18.8 | 18.9 | 2000 | 0.074207
18.9 | 19 | 2000 | 0.073042
19 | 19.1 | 2000 | 0.0719
19.1 | 19.2 | 2000 | 0.070783
19.2 | 19.3 | 2000 | 0.069688
19.3 | 19.4 | 2000 | 0.068616
19.4 | 19.5 | 2000 | 0.067566
19.5 | 19.6 | 2000 | 0.066537
19.6 | 19.7 | 2000 | 0.065529
19.7 | 19.8 | 2000 | 0.064541
19.8 | 19.9 | 2000 | 0.063573
19.9 | 20 | 0 | 0
20 | 25 | 0 | 0
25 | 50 | 0 | 0