## PATN_MOD
Wind Speed From | Wind Speed To | Power (KW) | Cp
0 | 1.2 | 0 | 0 | Turbine Make | GAMESA
1.2 | 1.3 | 0 | 0 | Turbine Type | GAM97
1.3 | 1.4 | 0 | 0 | Cut in Speed | 3
1.4 | 1.5 | 0 | 0 | Cut Out Speed | 25
1.5 | 1.6 | 0 | 0 | Rated Speed | 14
1.6 | 1.7 | 0 | 0 | Swept area | 7390
1.7 | 1.8 | 0 | 0 | Air Density | 1.0969
1.8 | 1.9 | 0 | 0
1.9 | 2 | 0 | 0
2 | 2.1 | 0 | 0
2.1 | 2.2 | 0 | 0
2.2 | 2.3 | 0 | 0
2.3 | 2.4 | 0 | 0
2.4 | 2.5 | 0 | 0.0039314
2.5 | 2.6 | 0 | 0
2.6 | 2.7 | 0 | 0
2.7 | 2.8 | 0 | 0
2.8 | 2.9 | 0 | 0
2.9 | 3 | 2 | 0.020233
3 | 3.1 | 5 | 0.045692
3.1 | 3.2 | 8 | 0.066258
3.2 | 3.3 | 15 | 0.11295
3.3 | 3.4 | 21 | 0.14418
3.4 | 3.5 | 31 | 0.19461
3.5 | 3.6 | 45 | 0.25897
3.6 | 3.7 | 58 | 0.30673
3.7 | 3.8 | 70 | 0.34098
3.8 | 3.9 | 82 | 0.36872
3.9 | 4 | 95 | 0.39515
4 | 4.1 | 111.7893 | 0.43098
4.1 | 4.2 | 124 | 0.44392
4.2 | 4.3 | 136 | 0.45292
4.3 | 4.4 | 148 | 0.45929
4.4 | 4.5 | 160.8952 | 0.46604
4.5 | 4.6 | 171.5884 | 0.46461
4.6 | 4.7 | 184.2811 | 0.46713
4.7 | 4.8 | 197 | 0.46817
4.8 | 4.9 | 209.7904 | 0.46805
4.9 | 5 | 224.6765 | 0.4712
5 | 5.1 | 239.7659 | 0.47327
5.1 | 5.2 | 256 | 0.47617
5.2 | 5.3 | 273 | 0.47906
5.3 | 5.4 | 289.6432 | 0.48003
5.4 | 5.5 | 304 | 0.47635
5.5 | 5.6 | 320.255 | 0.47494
5.6 | 5.7 | 344.3632 | 0.48382
5.7 | 5.8 | 360.7282 | 0.48061
5.8 | 5.9 | 380.1612 | 0.48075
5.9 | 6 | 402 | 0.48295
6 | 6.1 | 424 | 0.48434
6.1 | 6.2 | 446 | 0.48482
6.2 | 6.3 | 468.9886 | 0.48554
6.3 | 6.4 | 492 | 0.48549
6.4 | 6.5 | 516 | 0.48567
6.5 | 6.6 | 539 | 0.48426
6.6 | 6.7 | 563 | 0.48318
6.7 | 6.8 | 587.1795 | 0.4817
6.8 | 6.9 | 606.0312 | 0.47556
6.9 | 7 | 638.8774 | 0.47985
7 | 7.1 | 682.4469 | 0.49092
7.1 | 7.2 | 713.0499 | 0.49156
7.2 | 7.3 | 743.6529 | 0.49159
7.3 | 7.4 | 766.59 | 0.48622
7.4 | 7.5 | 796.89 | 0.48522
7.5 | 7.6 | 828.2 | 0.48438
7.6 | 7.7 | 850.4359 | 0.47801
7.7 | 7.8 | 883 | 0.47722
7.8 | 7.9 | 915.9411 | 0.47623
7.9 | 8 | 935 | 0.46791
8 | 8.1 | 952.9112 | 0.45922
8.1 | 8.2 | 989.8324 | 0.45956
8.2 | 8.3 | 1026.8771 | 0.45953
8.3 | 8.4 | 1064.3404 | 0.45928
8.4 | 8.5 | 1101.8036 | 0.45867
8.5 | 8.6 | 1139.2669 | 0.45772
8.6 | 8.7 | 1176.7301 | 0.45647
8.7 | 8.8 | 1214.1934 | 0.45495
8.8 | 8.9 | 1240.1741 | 0.44902
8.9 | 9 | 1281.9346 | 0.44867
9 | 9.1 | 1324.2012 | 0.44819
9.1 | 9.2 | 1368.4838 | 0.44807
9.2 | 9.3 | 1407.4653 | 0.44597
9.3 | 9.4 | 1446.8796 | 0.44383
9.4 | 9.5 | 1489.2504 | 0.4424
9.5 | 9.6 | 1532.996 | 0.44117
9.6 | 9.7 | 1575.7905 | 0.43946
9.7 | 9.8 | 1618.5851 | 0.43758
9.8 | 9.9 | 1662.3306 | 0.43579
9.9 | 10 | 1705.7605 | 0.43376
10 | 10.1 | 1729.0017 | 0.42661
10.1 | 10.2 | 1758.8544 | 0.42121
10.2 | 10.3 | 1771.9004 | 0.41198
10.3 | 10.4 | 1803.957 | 0.40733
10.4 | 10.5 | 1811.636 | 0.39738
10.5 | 10.6 | 1819.455 | 0.3878
10.6 | 10.7 | 1818.0433 | 0.37664
10.7 | 10.8 | 1845.2584 | 0.37166
10.8 | 10.9 | 1859.6316 | 0.36424
10.9 | 11 | 1872.605 | 0.35678
11 | 11.1 | 1943.0317 | 0.36019
11.1 | 11.2 | 1945.7957 | 0.35104
11.2 | 11.3 | 1965.849 | 0.34525
11.3 | 11.4 | 1967.867 | 0.33651
11.4 | 11.5 | 1953.5759 | 0.32535
11.5 | 11.6 | 1992.3743 | 0.32323
11.6 | 11.7 | 1981.1436 | 0.31317
11.7 | 11.8 | 1996.4639 | 0.30757
11.8 | 11.9 | 1961.584 | 0.29457
11.9 | 12 | 1995.4427 | 0.29217
12 | 12.1 | 1997.9548 | 0.28528
12.1 | 12.2 | 1992.8208 | 0.27755
12.2 | 12.3 | 1977.1975 | 0.26866
12.3 | 12.4 | 1974.5769 | 0.26181
12.4 | 12.5 | 2000.069 | 0.25883
12.5 | 12.6 | 1949.9699 | 0.24634
12.6 | 12.7 | 1973.1676 | 0.24338
12.7 | 12.8 | 1949.3345 | 0.23481
12.8 | 12.9 | 1981.8253 | 0.23317
12.9 | 13 | 1998.1114 | 0.22966
13 | 13.1 | 2000 | 0.22461
13.1 | 13.2 | 2000 | 0.21951
13.2 | 13.3 | 2000 | 0.21456
13.3 | 13.4 | 2000 | 0.20975
13.4 | 13.5 | 2000 | 0.20509
13.5 | 13.6 | 2000 | 0.20057
13.6 | 13.7 | 2000 | 0.19618
13.7 | 13.8 | 2000 | 0.19191
13.8 | 13.9 | 2000 | 0.18777
13.9 | 14 | 2000 | 0.18375
14 | 14.1 | 2000 | 0.17984
14.1 | 14.2 | 2000 | 0.17604
14.2 | 14.3 | 2000 | 0.17235
14.3 | 14.4 | 2000 | 0.16875
14.4 | 14.5 | 2000 | 0.16526
14.5 | 14.6 | 2000 | 0.16187
14.6 | 14.7 | 2000 | 0.15856
14.7 | 14.8 | 2000 | 0.15535
14.8 | 14.9 | 2000 | 0.15222
14.9 | 15 | 2000 | 0.14918
15 | 15.1 | 2000 | 0.14621
15.1 | 15.2 | 2000 | 0.14333
15.2 | 15.3 | 2000 | 0.14052
15.3 | 15.4 | 2000 | 0.13778
15.4 | 15.5 | 2000 | 0.13511
15.5 | 15.6 | 2000 | 0.13252
15.6 | 15.7 | 2000 | 0.12998
15.7 | 15.8 | 2000 | 0.12752
15.8 | 15.9 | 2000 | 0.12511
15.9 | 16 | 2000 | 0.12276
16 | 16.1 | 2000 | 0.12048
16.1 | 16.2 | 2000 | 0.11825
16.2 | 16.3 | 2000 | 0.11607
16.3 | 16.4 | 2000 | 0.11395
16.4 | 16.5 | 2000 | 0.11187
16.5 | 16.6 | 2000 | 0.10985
16.6 | 16.7 | 2000 | 0.10788
16.7 | 16.8 | 2000 | 0.10595
16.8 | 16.9 | 2000 | 0.10407
16.9 | 17 | 2000 | 0.10224
17 | 17.1 | 2000 | 0.10044
17.1 | 17.2 | 2000 | 0.098691
17.2 | 17.3 | 2000 | 0.096979
17.3 | 17.4 | 2000 | 0.095307
17.4 | 17.5 | 2000 | 0.093673
17.5 | 17.6 | 2000 | 0.092077
17.6 | 17.7 | 2000 | 0.090516
17.7 | 17.8 | 2000 | 0.088991
17.8 | 17.9 | 2000 | 0.087499
17.9 | 18 | 2000 | 0.086041
18 | 18.1 | 2000 | 0.084615
18.1 | 18.2 | 2000 | 0.08322
18.2 | 18.3 | 2000 | 0.081856
18.3 | 18.4 | 2000 | 0.080521
18.4 | 18.5 | 2000 | 0.079216
18.5 | 18.6 | 2000 | 0.077938
18.6 | 18.7 | 2000 | 0.076688
18.7 | 18.8 | 2000 | 0.075464
18.8 | 18.9 | 2000 | 0.074266
18.9 | 19 | 2000 | 0.073094
19 | 19.1 | 2000 | 0.071945
19.1 | 19.2 | 2000 | 0.070821
19.2 | 19.3 | 2000 | 0.069721
19.3 | 19.4 | 2000 | 0.068642
19.4 | 19.5 | 2000 | 0.067586
19.5 | 19.6 | 2000 | 0.066552
19.6 | 19.7 | 2000 | 0.065538
19.7 | 19.8 | 2000 | 0.064545
19.8 | 19.9 | 2000 | 0.063572
19.9 | 20 | 2000 | 0.062619
20 | 25 | 0 | 0
25 | 50 | 0 | 0