## PATN_MOD
Wind Speed From | Wind Speed To | Power (KW) | Cp
0 | 1.2 | 0 | 0 | Turbine Make | GAMESA
1.2 | 1.3 | 0 | 0 | Turbine Type | GAM97
1.3 | 1.4 | 0 | 0 | Cut in Speed | 3
1.4 | 1.5 | 0 | 0 | Cut Out Speed | 25
1.5 | 1.6 | 0 | 0 | Rated Speed | 14
1.6 | 1.7 | 0 | 0 | Swept area | 7390
1.7 | 1.8 | 0 | 0 | Air Density | 1.1096
1.8 | 1.9 | 0 | 0
1.9 | 2 | 0 | 0
2 | 2.1 | 0 | 0
2.1 | 2.2 | 0 | 0
2.2 | 2.3 | 0 | 0
2.3 | 2.4 | 0 | 0
2.4 | 2.5 | 0 | 0.0039314
2.5 | 2.6 | 2 | 0.031219
2.6 | 2.7 | 4 | 0.055506
2.7 | 2.8 | 7 | 0.086738
2.8 | 2.9 | 9.46 | 0.1051
2.9 | 3 | 11.4823 | 0.11483
3 | 3.1 | 15 | 0.1355
3.1 | 3.2 | 18 | 0.14736
3.2 | 3.3 | 25 | 0.18608
3.3 | 3.4 | 29 | 0.19682
3.4 | 3.5 | 35.1752 | 0.21827
3.5 | 3.6 | 43 | 0.24461
3.6 | 3.7 | 50 | 0.26138
3.7 | 3.8 | 58.8782 | 0.2835
3.8 | 3.9 | 71.5419 | 0.31799
3.9 | 4 | 83.2225 | 0.34218
4 | 4.1 | 94 | 0.35822
4.1 | 4.2 | 106.3409 | 0.37632
4.2 | 4.3 | 118.538 | 0.39022
4.3 | 4.4 | 131.1907 | 0.40244
4.4 | 4.5 | 142 | 0.40657
4.5 | 4.6 | 155.6134 | 0.4165
4.6 | 4.7 | 169 | 0.42346
4.7 | 4.8 | 182.5212 | 0.42877
4.8 | 4.9 | 196.4657 | 0.43328
4.9 | 5 | 214 | 0.44364
5 | 5.1 | 230 | 0.44877
5.1 | 5.2 | 245 | 0.45046
5.2 | 5.3 | 260.3494 | 0.4516
5.3 | 5.4 | 277 | 0.45379
5.4 | 5.5 | 294 | 0.45538
5.5 | 5.6 | 312 | 0.45737
5.6 | 5.7 | 331.5 | 0.46039
5.7 | 5.8 | 351 | 0.46226
5.8 | 5.9 | 372 | 0.46501
5.9 | 6 | 392 | 0.46551
6 | 6.1 | 412.8572 | 0.46618
6.1 | 6.2 | 434.917 | 0.46733
6.2 | 6.3 | 457 | 0.46768
6.3 | 6.4 | 480 | 0.46819
6.4 | 6.5 | 504 | 0.46891
6.5 | 6.6 | 527 | 0.46803
6.6 | 6.7 | 553 | 0.46913
6.7 | 6.8 | 579 | 0.46952
6.8 | 6.9 | 605.2067 | 0.46944
6.9 | 7 | 632 | 0.46922
7 | 7.1 | 663.0047 | 0.47144
7.1 | 7.2 | 692 | 0.47156
7.2 | 7.3 | 722 | 0.47178
7.3 | 7.4 | 752 | 0.47147
7.4 | 7.5 | 783.8309 | 0.47177
7.5 | 7.6 | 817 | 0.47233
7.6 | 7.7 | 847.3963 | 0.47081
7.7 | 7.8 | 879.8405 | 0.47004
7.8 | 7.9 | 913 | 0.46924
7.9 | 8 | 950 | 0.46994
8 | 8.1 | 985 | 0.46921
8.1 | 8.2 | 1020.8771 | 0.46851
8.2 | 8.3 | 1060 | 0.46889
8.3 | 8.4 | 1096.1812 | 0.46758
8.4 | 8.5 | 1137 | 0.46787
8.5 | 8.6 | 1175 | 0.46664
8.6 | 8.7 | 1217 | 0.46666
8.7 | 8.8 | 1256.467 | 0.46537
8.8 | 8.9 | 1293.9724 | 0.46311
8.9 | 9 | 1338.4247 | 0.46305
9 | 9.1 | 1386.5443 | 0.46388
9.1 | 9.2 | 1427 | 0.46185
9.2 | 9.3 | 1467.6869 | 0.4597
9.3 | 9.4 | 1513 | 0.45877
9.4 | 9.5 | 1556.545 | 0.45707
9.5 | 9.6 | 1586.8515 | 0.45141
9.6 | 9.7 | 1631 | 0.44962
9.7 | 9.8 | 1667.6464 | 0.44565
9.8 | 9.9 | 1704.378 | 0.44166
9.9 | 10 | 1741 | 0.43762
10 | 10.1 | 1774.9831 | 0.43291
10.1 | 10.2 | 1809.6874 | 0.42839
10.2 | 10.3 | 1819.6068 | 0.4182
10.3 | 10.4 | 1836.896 | 0.40999
10.4 | 10.5 | 1863.564 | 0.40406
10.5 | 10.6 | 1877.4833 | 0.39556
10.6 | 10.7 | 1901.1283 | 0.38931
10.7 | 10.8 | 1910 | 0.38026
10.8 | 10.9 | 1914.5352 | 0.37068
10.9 | 11 | 1920 | 0.3616
11 | 11.1 | 1930 | 0.35366
11.1 | 11.2 | 1938 | 0.34561
11.2 | 11.3 | 1948 | 0.33817
11.3 | 11.4 | 1950 | 0.32961
11.4 | 11.5 | 1960 | 0.32266
11.5 | 11.6 | 1968 | 0.3156
11.6 | 11.7 | 1970 | 0.30782
11.7 | 11.8 | 1970 | 0.29999
11.8 | 11.9 | 1970 | 0.29243
11.9 | 12 | 1970 | 0.28512
12 | 12.1 | 1970 | 0.27805
12.1 | 12.2 | 1970 | 0.27121
12.2 | 12.3 | 1970 | 0.2646
12.3 | 12.4 | 1970 | 0.2582
12.4 | 12.5 | 1970 | 0.252
12.5 | 12.6 | 1970 | 0.246
12.6 | 12.7 | 1970 | 0.24019
12.7 | 12.8 | 1970 | 0.23456
12.8 | 12.9 | 1970 | 0.22911
12.9 | 13 | 1970 | 0.22382
13 | 13.1 | 1970 | 0.2187
13.1 | 13.2 | 1970 | 0.21373
13.2 | 13.3 | 1970 | 0.2089
13.3 | 13.4 | 1970 | 0.20423
13.4 | 13.5 | 1970 | 0.19969
13.5 | 13.6 | 1970 | 0.19528
13.6 | 13.7 | 1970 | 0.19101
13.7 | 13.8 | 1970 | 0.18686
13.8 | 13.9 | 1970 | 0.18282
13.9 | 14 | 1970 | 0.17891
14 | 14.1 | 1970 | 0.1751
14.1 | 14.2 | 1970 | 0.1714
14.2 | 14.3 | 1970 | 0.1678
14.3 | 14.4 | 1970 | 0.16431
14.4 | 14.5 | 1970 | 0.16091
14.5 | 14.6 | 1970 | 0.1576
14.6 | 14.7 | 1970 | 0.15439
14.7 | 14.8 | 1970 | 0.15126
14.8 | 14.9 | 1970 | 0.14821
14.9 | 15 | 1970 | 0.14525
15 | 15.1 | 1970 | 0.14236
15.1 | 15.2 | 1970 | 0.13955
15.2 | 15.3 | 1970 | 0.13682
15.3 | 15.4 | 1970 | 0.13415
15.4 | 15.5 | 1970 | 0.13156
15.5 | 15.6 | 1970 | 0.12903
15.6 | 15.7 | 1970 | 0.12656
15.7 | 15.8 | 1970 | 0.12416
15.8 | 15.9 | 1970 | 0.12181
15.9 | 16 | 1970 | 0.11953
16 | 16.1 | 1970 | 0.1173
16.1 | 16.2 | 1970 | 0.11513
16.2 | 16.3 | 1970 | 0.11301
16.3 | 16.4 | 1970 | 0.11094
16.4 | 16.5 | 1970 | 0.10893
16.5 | 16.6 | 1970 | 0.10696
16.6 | 16.7 | 1970 | 0.10504
16.7 | 16.8 | 1970 | 0.10316
16.8 | 16.9 | 1970 | 0.10133
16.9 | 17 | 1970 | 0.099543
17 | 17.1 | 1970 | 0.097796
17.1 | 17.2 | 1970 | 0.096091
17.2 | 17.3 | 1970 | 0.094424
17.3 | 17.4 | 1970 | 0.092796
17.4 | 17.5 | 1970 | 0.091206
17.5 | 17.6 | 1970 | 0.089651
17.6 | 17.7 | 1970 | 0.088132
17.7 | 17.8 | 1970 | 0.086646
17.8 | 17.9 | 1970 | 0.085194
17.9 | 18 | 1970 | 0.083774
18 | 18.1 | 1970 | 0.082386
18.1 | 18.2 | 1970 | 0.081028
18.2 | 18.3 | 1970 | 0.079699
18.3 | 18.4 | 1970 | 0.0784
18.4 | 18.5 | 1970 | 0.077129
18.5 | 18.6 | 1970 | 0.075885
18.6 | 18.7 | 1970 | 0.074667
18.7 | 18.8 | 1970 | 0.073476
18.8 | 18.9 | 1970 | 0.07231
18.9 | 19 | 1970 | 0.071168
19 | 19.1 | 1970 | 0.07005
19.1 | 19.2 | 1970 | 0.068956
19.2 | 19.3 | 1970 | 0.067884
19.3 | 19.4 | 1970 | 0.066834
19.4 | 19.5 | 1970 | 0.065806
19.5 | 19.6 | 1970 | 0.064799
19.6 | 19.7 | 1970 | 0.063812
19.7 | 19.8 | 1970 | 0.062845
19.8 | 19.9 | 1970 | 0.061898
19.9 | 20 | 1970 | 0.060969
20 | 25 | 0 | 0
25 | 50 | 0 | 0