## PATN_MOD
Wind Speed From | Wind Speed To | Power (KW) | Cp
0 | 1.2 | 0 | 0 | Turbine Make | GAMESA
1.2 | 1.3 | 0 | 0 | Turbine Type | GAM97
1.3 | 1.4 | 0 | 0 | Cut in Speed | 3
1.4 | 1.5 | 0 | 0 | Cut Out Speed | 25
1.5 | 1.6 | 0 | 0 | Rated Speed | 14
1.6 | 1.7 | 0 | 0 | Swept area | 7390
1.7 | 1.8 | 0 | 0 | Air Density | 1.122
1.8 | 1.9 | 0 | 0
1.9 | 2 | 0 | 0
2 | 2.1 | 0 | 0
2.1 | 2.2 | 0 | 0
2.2 | 2.3 | 0 | 0
2.3 | 2.4 | 0 | 0
2.4 | 2.5 | 0 | 0.0039314
2.5 | 2.6 | 1 | 0.015437
2.6 | 2.7 | 3 | 0.041171
2.7 | 2.8 | 6 | 0.073528
2.8 | 2.9 | 9 | 0.098892
2.9 | 3 | 11.9503 | 0.11819
3 | 3.1 | 15 | 0.134
3.1 | 3.2 | 18.6501 | 0.151
3.2 | 3.3 | 22.4509 | 0.16526
3.3 | 3.4 | 28 | 0.18794
3.4 | 3.5 | 33.4939 | 0.20555
3.5 | 3.6 | 41.3951 | 0.23288
3.6 | 3.7 | 49.9914 | 0.25845
3.7 | 3.8 | 58.5463 | 0.2788
3.8 | 3.9 | 69.1664 | 0.30404
3.9 | 4 | 80.9346 | 0.3291
4 | 4.1 | 93.4833 | 0.35233
4.1 | 4.2 | 105.9152 | 0.37068
4.2 | 4.3 | 119.7654 | 0.38992
4.3 | 4.4 | 130.9178 | 0.39718
4.4 | 4.5 | 143.9843 | 0.40771
4.5 | 4.6 | 158.6607 | 0.41998
4.6 | 4.7 | 168.314 | 0.4171
4.7 | 4.8 | 184.3587 | 0.42831
4.8 | 4.9 | 197.8618 | 0.43155
4.9 | 5 | 214.6251 | 0.44003
5 | 5.1 | 225.5141 | 0.43517
5.1 | 5.2 | 244.9208 | 0.44536
5.2 | 5.3 | 260.0373 | 0.44609
5.3 | 5.4 | 280.6388 | 0.45469
5.4 | 5.5 | 295.7808 | 0.45309
5.5 | 5.6 | 308.991 | 0.44797
5.6 | 5.7 | 325.509 | 0.44709
5.7 | 5.8 | 346.9464 | 0.45189
5.8 | 5.9 | 369.0499 | 0.45624
5.9 | 6 | 392.9204 | 0.46147
6 | 6.1 | 405.0335 | 0.4523
6.1 | 6.2 | 427.4268 | 0.45422
6.2 | 6.3 | 450.3311 | 0.45577
6.3 | 6.4 | 472.403 | 0.4557
6.4 | 6.5 | 493.5786 | 0.45416
6.5 | 6.6 | 526.2125 | 0.46218
6.6 | 6.7 | 540.6323 | 0.45359
6.7 | 6.8 | 571.5549 | 0.45838
6.8 | 6.9 | 603.4334 | 0.46291
6.9 | 7 | 622.5122 | 0.45708
7 | 7.1 | 646.2881 | 0.45449
7.1 | 7.2 | 689.3351 | 0.46457
7.2 | 7.3 | 716.1099 | 0.46278
7.3 | 7.4 | 742.3163 | 0.46027
7.4 | 7.5 | 757.5455 | 0.45093
7.5 | 7.6 | 807.7844 | 0.46185
7.6 | 7.7 | 838.97 | 0.461
7.7 | 7.8 | 877.6582 | 0.46371
7.8 | 7.9 | 904.2747 | 0.45963
7.9 | 8 | 940.0823 | 0.45991
8 | 8.1 | 971.9184 | 0.45788
8.1 | 8.2 | 982.3734 | 0.44588
8.2 | 8.3 | 1054.7345 | 0.46142
8.3 | 8.4 | 1075.3761 | 0.45365
8.4 | 8.5 | 1141.2444 | 0.46444
8.5 | 8.6 | 1162.2295 | 0.45649
8.6 | 8.7 | 1210.8059 | 0.45917
8.7 | 8.8 | 1224.4661 | 0.44852
8.8 | 8.9 | 1260 | 0.44598
8.9 | 9 | 1292 | 0.44206
9 | 9.1 | 1322 | 0.43742
9.1 | 9.2 | 1352 | 0.43276
9.2 | 9.3 | 1385 | 0.42902
9.3 | 9.4 | 1415 | 0.42433
9.4 | 9.5 | 1440 | 0.41819
9.5 | 9.6 | 1470 | 0.41356
9.6 | 9.7 | 1500 | 0.40895
9.7 | 9.8 | 1535 | 0.40568
9.8 | 9.9 | 1570 | 0.40236
9.9 | 10 | 1605 | 0.39899
10 | 10.1 | 1635 | 0.39438
10.1 | 10.2 | 1665 | 0.3898
10.2 | 10.3 | 1692 | 0.38459
10.3 | 10.4 | 1730 | 0.38188
10.4 | 10.5 | 1755 | 0.37633
10.5 | 10.6 | 1780 | 0.37089
10.6 | 10.7 | 1805 | 0.36555
10.7 | 10.8 | 1830 | 0.36032
10.8 | 10.9 | 1855 | 0.35519
10.9 | 11 | 1875 | 0.34923
11 | 11.1 | 1895 | 0.34342
11.1 | 11.2 | 1910 | 0.33687
11.2 | 11.3 | 1920 | 0.32964
11.3 | 11.4 | 1930 | 0.32264
11.4 | 11.5 | 1945 | 0.31666
11.5 | 11.6 | 1956 | 0.31022
11.6 | 11.7 | 1962 | 0.30319
11.7 | 11.8 | 1968 | 0.29639
11.8 | 11.9 | 1973 | 0.28965
11.9 | 12 | 1990 | 0.28484
12 | 12.1 | 1999.37 | 0.27909
12.1 | 12.2 | 1999.5 | 0.27224
12.2 | 12.3 | 2000 | 0.26567
12.3 | 12.4 | 2000 | 0.25924
12.4 | 12.5 | 2000 | 0.25302
12.5 | 12.6 | 2000 | 0.247
12.6 | 12.7 | 2000 | 0.24116
12.7 | 12.8 | 2000 | 0.23551
12.8 | 12.9 | 2000 | 0.23003
12.9 | 13 | 2000 | 0.22473
13 | 13.1 | 2000 | 0.21958
13.1 | 13.2 | 2000 | 0.21459
13.2 | 13.3 | 2000 | 0.20975
13.3 | 13.4 | 2000 | 0.20505
13.4 | 13.5 | 2000 | 0.2005
13.5 | 13.6 | 2000 | 0.19607
13.6 | 13.7 | 2000 | 0.19178
13.7 | 13.8 | 2000 | 0.18761
13.8 | 13.9 | 2000 | 0.18356
13.9 | 14 | 2000 | 0.17963
14 | 14.1 | 2000 | 0.17581
14.1 | 14.2 | 2000 | 0.17209
14.2 | 14.3 | 2000 | 0.16848
14.3 | 14.4 | 2000 | 0.16497
14.4 | 14.5 | 2000 | 0.16156
14.5 | 14.6 | 2000 | 0.15824
14.6 | 14.7 | 2000 | 0.15501
14.7 | 14.8 | 2000 | 0.15187
14.8 | 14.9 | 2000 | 0.14881
14.9 | 15 | 2000 | 0.14584
15 | 15.1 | 2000 | 0.14294
15.1 | 15.2 | 2000 | 0.14012
15.2 | 15.3 | 2000 | 0.13737
15.3 | 15.4 | 2000 | 0.13469
15.4 | 15.5 | 2000 | 0.13209
15.5 | 15.6 | 2000 | 0.12955
15.6 | 15.7 | 2000 | 0.12707
15.7 | 15.8 | 2000 | 0.12466
15.8 | 15.9 | 2000 | 0.12231
15.9 | 16 | 2000 | 0.12001
16 | 16.1 | 2000 | 0.11778
16.1 | 16.2 | 2000 | 0.1156
16.2 | 16.3 | 2000 | 0.11347
16.3 | 16.4 | 2000 | 0.11139
16.4 | 16.5 | 2000 | 0.10937
16.5 | 16.6 | 2000 | 0.10739
16.6 | 16.7 | 2000 | 0.10546
16.7 | 16.8 | 2000 | 0.10358
16.8 | 16.9 | 2000 | 0.10174
16.9 | 17 | 2000 | 0.099945
17 | 17.1 | 2000 | 0.098192
17.1 | 17.2 | 2000 | 0.096479
17.2 | 17.3 | 2000 | 0.094806
17.3 | 17.4 | 2000 | 0.093172
17.4 | 17.5 | 2000 | 0.091575
17.5 | 17.6 | 2000 | 0.090014
17.6 | 17.7 | 2000 | 0.088488
17.7 | 17.8 | 2000 | 0.086997
17.8 | 17.9 | 2000 | 0.085539
17.9 | 18 | 2000 | 0.084113
18 | 18.1 | 2000 | 0.082719
18.1 | 18.2 | 2000 | 0.081356
18.2 | 18.3 | 2000 | 0.080022
18.3 | 18.4 | 2000 | 0.078717
18.4 | 18.5 | 2000 | 0.077441
18.5 | 18.6 | 2000 | 0.076192
18.6 | 18.7 | 2000 | 0.074969
18.7 | 18.8 | 2000 | 0.073773
18.8 | 18.9 | 2000 | 0.072602
18.9 | 19 | 2000 | 0.071456
19 | 19.1 | 2000 | 0.070333
19.1 | 19.2 | 2000 | 0.069235
19.2 | 19.3 | 2000 | 0.068158
19.3 | 19.4 | 2000 | 0.067104
19.4 | 19.5 | 2000 | 0.066072
19.5 | 19.6 | 2000 | 0.065061
19.6 | 19.7 | 2000 | 0.06407
19.7 | 19.8 | 2000 | 0.063099
19.8 | 19.9 | 2000 | 0.062148
19.9 | 20 | 2000 | 0.061216
20 | 25 | 0 | 0
25 | 50 | 0 | 0