## PATN_STD
Wind Speed From | Wind Speed To | Power (Kw) | Cp
0 | 1.2 | 0 | 0 | Turbine Make | GAMESA
1.2 | 1.3 | 0 | 0 | Turbine Type | GAM97
1.3 | 1.4 | 0 | 0 | Cut in Speed | 3
1.4 | 1.5 | 0 | 0 | Cut Out Speed | 25
1.5 | 1.6 | 0 | 0 | Rated Speed | 14
1.6 | 1.7 | 0 | 0 | Swept area | 7390
1.7 | 1.8 | 0 | 0 | Air Density | 1.1251
1.8 | 1.9 | 0 | 0
1.9 | 2 | 0 | 0
2 | 2.1 | 0 | 0
2.1 | 2.2 | 0 | 0
2.2 | 2.3 | 0 | 0
2.3 | 2.4 | 0 | 0
2.4 | 2.5 | 0 | 0
2.5 | 2.6 | 0 | 0
2.6 | 2.7 | 2 | 0.027371
2.7 | 2.8 | 4 | 0.048882
2.8 | 2.9 | 8.8539 | 0.097015
2.9 | 3 | 11.1751 | 0.11021
3 | 3.1 | 13.8358 | 0.12326
3.1 | 3.2 | 16.6296 | 0.13427
3.2 | 3.3 | 20.3303 | 0.14924
3.3 | 3.4 | 26.0693 | 0.17449
3.4 | 3.5 | 31.4644 | 0.19256
3.5 | 3.6 | 38.6226 | 0.21668
3.6 | 3.7 | 47.8261 | 0.24657
3.7 | 3.8 | 56.9001 | 0.2702
3.8 | 3.9 | 67.4631 | 0.29573
3.9 | 4 | 78.9031 | 0.31995
4 | 4.1 | 92.4596 | 0.3475
4.1 | 4.2 | 104.831 | 0.36586
4.2 | 4.3 | 118.3106 | 0.38411
4.3 | 4.4 | 128.9493 | 0.39012
4.4 | 4.5 | 140.8913 | 0.39784
4.5 | 4.6 | 156.1767 | 0.41225
4.6 | 4.7 | 167.5121 | 0.41395
4.7 | 4.8 | 182.9825 | 0.42393
4.8 | 4.9 | 197.1264 | 0.42875
4.9 | 5 | 212.74 | 0.43495
5 | 5.1 | 226 | 0.43489
5.1 | 5.2 | 241.8039 | 0.43846
5.2 | 5.3 | 258.3183 | 0.4419
5.3 | 5.4 | 275.8457 | 0.44567
5.4 | 5.5 | 293.3565 | 0.44812
5.5 | 5.6 | 310.933 | 0.44953
5.6 | 5.7 | 328.767 | 0.4503
5.7 | 5.8 | 347.2258 | 0.45099
5.8 | 5.9 | 365.9936 | 0.4512
5.9 | 6 | 385.8434 | 0.45189
6 | 6.1 | 406.393 | 0.45256
6.1 | 6.2 | 427.5559 | 0.45309
6.2 | 6.3 | 449.7567 | 0.45392
6.3 | 6.4 | 471.3892 | 0.45346
6.4 | 6.5 | 494.5644 | 0.4538
6.5 | 6.6 | 518.1105 | 0.4538
6.6 | 6.7 | 543.8649 | 0.45503
6.7 | 6.8 | 570.7308 | 0.45644
6.8 | 6.9 | 599.5433 | 0.45864
6.9 | 7 | 628.3546 | 0.46008
7 | 7.1 | 658.1755 | 0.46156
7.1 | 7.2 | 688.608 | 0.46278
7.2 | 7.3 | 717.5722 | 0.46243
7.3 | 7.4 | 749.2531 | 0.46328
7.4 | 7.5 | 780.1107 | 0.46306
7.5 | 7.6 | 810.9657 | 0.46238
7.6 | 7.7 | 841.4364 | 0.46106
7.7 | 7.8 | 876.0678 | 0.46158
7.8 | 7.9 | 910.3143 | 0.46141
7.9 | 8 | 944.0711 | 0.46058
8 | 8.1 | 979.4195 | 0.46013
8.1 | 8.2 | 1016.9565 | 0.46028
8.2 | 8.3 | 1049.2564 | 0.45774
8.3 | 8.4 | 1080.7422 | 0.45464
8.4 | 8.5 | 1117.42 | 0.45348
8.5 | 8.6 | 1153.3193 | 0.45172
8.6 | 8.7 | 1188.9601 | 0.44963
8.7 | 8.8 | 1229.6287 | 0.44915
8.8 | 8.9 | 1271.3695 | 0.44875
8.9 | 9 | 1314.0764 | 0.44836
9 | 9.1 | 1358.6169 | 0.44828
9.1 | 9.2 | 1404.0385 | 0.44816
9.2 | 9.3 | 1446.6331 | 0.44686
9.3 | 9.4 | 1490.9454 | 0.44585
9.4 | 9.5 | 1525.8708 | 0.44189
9.5 | 9.6 | 1575.2655 | 0.44194
9.6 | 9.7 | 1598.7127 | 0.43465
9.7 | 9.8 | 1632.8878 | 0.43035
9.8 | 9.9 | 1674.3032 | 0.42789
9.9 | 10 | 1715.8865 | 0.42537
10 | 10.1 | 1741.9976 | 0.41901
10.1 | 10.2 | 1780.3436 | 0.41564
10.2 | 10.3 | 1809.2576 | 0.41009
10.3 | 10.4 | 1834.7432 | 0.40387
10.4 | 10.5 | 1853.22 | 0.39628
10.5 | 10.6 | 1875 | 0.38959
10.6 | 10.7 | 1896 | 0.38291
10.7 | 10.8 | 1918 | 0.3766
10.8 | 10.9 | 1939 | 0.37024
10.9 | 11 | 1962.9278 | 0.36459
11 | 11.1 | 1968.2069 | 0.35569
11.1 | 11.2 | 1974.7943 | 0.34732
11.2 | 11.3 | 1976.2094 | 0.33834
11.3 | 11.4 | 1971.7501 | 0.3287
11.4 | 11.5 | 1960 | 0.31821
11.5 | 11.6 | 1974.592 | 0.31229
11.6 | 11.7 | 1975 | 0.30435
11.7 | 11.8 | 1980 | 0.29736
11.8 | 11.9 | 1982 | 0.29016
11.9 | 12 | 1985 | 0.28333
12 | 12.1 | 1988 | 0.27673
12.1 | 12.2 | 1995 | 0.27087
12.2 | 12.3 | 1997 | 0.26453
12.3 | 12.4 | 2000 | 0.25852
12.4 | 12.5 | 2000 | 0.25232
12.5 | 12.6 | 2000 | 0.24631
12.6 | 12.7 | 2000 | 0.24049
12.7 | 12.8 | 2000 | 0.23485
12.8 | 12.9 | 2000 | 0.22939
12.9 | 13 | 2000 | 0.2241
13 | 13.1 | 2000 | 0.21897
13.1 | 13.2 | 2000 | 0.21399
13.2 | 13.3 | 2000 | 0.20916
13.3 | 13.4 | 2000 | 0.20448
13.4 | 13.5 | 2000 | 0.19994
13.5 | 13.6 | 2000 | 0.19553
13.6 | 13.7 | 2000 | 0.19125
13.7 | 13.8 | 2000 | 0.18709
13.8 | 13.9 | 2000 | 0.18305
13.9 | 14 | 2000 | 0.17913
14 | 14.1 | 2000 | 0.17532
14.1 | 14.2 | 2000 | 0.17161
14.2 | 14.3 | 2000 | 0.16801
14.3 | 14.4 | 2000 | 0.16451
14.4 | 14.5 | 2000 | 0.16111
14.5 | 14.6 | 2000 | 0.1578
14.6 | 14.7 | 2000 | 0.15458
14.7 | 14.8 | 2000 | 0.15145
14.8 | 14.9 | 2000 | 0.1484
14.9 | 15 | 2000 | 0.14543
15 | 15.1 | 2000 | 0.14254
15.1 | 15.2 | 2000 | 0.13973
15.2 | 15.3 | 2000 | 0.13699
15.3 | 15.4 | 2000 | 0.13432
15.4 | 15.5 | 2000 | 0.13172
15.5 | 15.6 | 2000 | 0.12919
15.6 | 15.7 | 2000 | 0.12672
15.7 | 15.8 | 2000 | 0.12431
15.8 | 15.9 | 2000 | 0.12197
15.9 | 16 | 2000 | 0.11968
16 | 16.1 | 2000 | 0.11745
16.1 | 16.2 | 2000 | 0.11527
16.2 | 16.3 | 2000 | 0.11315
16.3 | 16.4 | 2000 | 0.11108
16.4 | 16.5 | 2000 | 0.10906
16.5 | 16.6 | 2000 | 0.10709
16.6 | 16.7 | 2000 | 0.10517
16.7 | 16.8 | 2000 | 0.10329
16.8 | 16.9 | 2000 | 0.10146
16.9 | 17 | 2000 | 0.099666
17 | 17.1 | 2000 | 0.097918
17.1 | 17.2 | 2000 | 0.09621
17.2 | 17.3 | 2000 | 0.094542
17.3 | 17.4 | 2000 | 0.092912
17.4 | 17.5 | 2000 | 0.091319
17.5 | 17.6 | 2000 | 0.089762
17.6 | 17.7 | 2000 | 0.088241
17.7 | 17.8 | 2000 | 0.086754
17.8 | 17.9 | 2000 | 0.0853
17.9 | 18 | 2000 | 0.083878
18 | 18.1 | 2000 | 0.082488
18.1 | 18.2 | 2000 | 0.081128
18.2 | 18.3 | 2000 | 0.079799
18.3 | 18.4 | 2000 | 0.078497
18.4 | 18.5 | 2000 | 0.077225
18.5 | 18.6 | 2000 | 0.075979
18.6 | 18.7 | 2000 | 0.07476
18.7 | 18.8 | 2000 | 0.073567
18.8 | 18.9 | 2000 | 0.072399
18.9 | 19 | 2000 | 0.071256
19 | 19.1 | 2000 | 0.070137
19.1 | 19.2 | 2000 | 0.069041
19.2 | 19.3 | 2000 | 0.067968
19.3 | 19.4 | 2000 | 0.066917
19.4 | 19.5 | 2000 | 0.065888
19.5 | 19.6 | 2000 | 0.064879
19.6 | 19.7 | 2000 | 0.063891
19.7 | 19.8 | 2000 | 0.062923
19.8 | 19.9 | 2000 | 0.061975
19.9 | 20 | 2000 | 0.061045
20 | 25 | 0 | 0
25 | 50 | 0 | 0