## PATN_STD
Wind Speed From | Wind Speed To | Power (Kw) | Cp
0 | 1.2 | 0 | 0 | Turbine Make | GAMESA
1.2 | 1.3 | 0 | 0 | Turbine Type | GAM97
1.3 | 1.4 | 0 | 0 | Cut in Speed | 3
1.4 | 1.5 | 0 | 0 | Cut Out Speed | 25
1.5 | 1.6 | 0 | 0 | Rated Speed | 14
1.6 | 1.7 | 0 | 0 | Swept area | 7390
1.7 | 1.8 | 0 | 0 | Air Density | 1.113
1.8 | 1.9 | 0 | 0
1.9 | 2 | 0 | 0
2 | 2.1 | 0 | 0
2.1 | 2.2 | 0 | 0
2.2 | 2.3 | 0 | 0
2.3 | 2.4 | 0 | 0
2.4 | 2.5 | 0 | 0
2.5 | 2.6 | 0 | 0
2.6 | 2.7 | 0.1 | 0.0013835
2.7 | 2.8 | 0.5 | 0.0061769
2.8 | 2.9 | 2 | 0.022154
2.9 | 3 | 5 | 0.04985
3 | 3.1 | 10 | 0.090059
3.1 | 3.2 | 15.7962 | 0.12893
3.2 | 3.3 | 20.8508 | 0.15473
3.3 | 3.4 | 27.3356 | 0.18496
3.4 | 3.5 | 33.3695 | 0.20644
3.5 | 3.6 | 40.6229 | 0.23039
3.6 | 3.7 | 50.2458 | 0.26187
3.7 | 3.8 | 62.3926 | 0.29951
3.8 | 3.9 | 75.8038 | 0.33592
3.9 | 4 | 87.6101 | 0.35913
4 | 4.1 | 99.9616 | 0.37979
4.1 | 4.2 | 110.9549 | 0.39146
4.2 | 4.3 | 122.7426 | 0.40284
4.3 | 4.4 | 134.9091 | 0.4126
4.4 | 4.5 | 147.0718 | 0.41982
4.5 | 4.6 | 160.1057 | 0.42723
4.6 | 4.7 | 173.7087 | 0.43395
4.7 | 4.8 | 187.2192 | 0.43848
4.8 | 4.9 | 201.5006 | 0.44304
4.9 | 5 | 215.5301 | 0.44546
5 | 5.1 | 230.105 | 0.44762
5.1 | 5.2 | 246.2542 | 0.4514
5.2 | 5.3 | 262.4885 | 0.45393
5.3 | 5.4 | 277.997 | 0.45405
5.4 | 5.5 | 294.3915 | 0.45461
5.5 | 5.6 | 312.7724 | 0.45712
5.6 | 5.7 | 332.0999 | 0.45983
5.7 | 5.8 | 350.5695 | 0.4603
5.8 | 5.9 | 371.8525 | 0.46342
5.9 | 6 | 390.9201 | 0.46283
6 | 6.1 | 411.618 | 0.46337
6.1 | 6.2 | 432.8451 | 0.4637
6.2 | 6.3 | 455.9028 | 0.46514
6.3 | 6.4 | 478.9359 | 0.46574
6.4 | 6.5 | 500.3122 | 0.46408
6.5 | 6.6 | 523.5549 | 0.46357
6.6 | 6.7 | 545.4905 | 0.46137
6.7 | 6.8 | 573.9292 | 0.46401
6.8 | 6.9 | 599.3439 | 0.46349
6.9 | 7 | 635.357 | 0.47028
7 | 7.1 | 668.3071 | 0.47378
7.1 | 7.2 | 701.6895 | 0.47672
7.2 | 7.3 | 734.3974 | 0.47844
7.3 | 7.4 | 766.3759 | 0.47903
7.4 | 7.5 | 796.364 | 0.47787
7.5 | 7.6 | 832.0398 | 0.47957
7.6 | 7.7 | 864.0083 | 0.47859
7.7 | 7.8 | 893.2591 | 0.47577
7.8 | 7.9 | 930.2794 | 0.47667
7.9 | 8 | 965.6267 | 0.47623
8 | 8.1 | 1000.6344 | 0.47522
8.1 | 8.2 | 1037.1822 | 0.47456
8.2 | 8.3 | 1075.2423 | 0.47419
8.3 | 8.4 | 1110.6424 | 0.47231
8.4 | 8.5 | 1154.5826 | 0.47367
8.5 | 8.6 | 1199.6777 | 0.47501
8.6 | 8.7 | 1230.8703 | 0.47055
8.7 | 8.8 | 1276.3313 | 0.4713
8.8 | 8.9 | 1315.3622 | 0.46934
8.9 | 9 | 1350 | 0.46564
9 | 9.1 | 1390 | 0.46364
9.1 | 9.2 | 1410 | 0.45497
9.2 | 9.3 | 1450 | 0.45279
9.3 | 9.4 | 1465 | 0.44287
9.4 | 9.5 | 1482 | 0.43387
9.5 | 9.6 | 1500 | 0.42541
9.6 | 9.7 | 1520 | 0.41775
9.7 | 9.8 | 1540 | 0.41029
9.8 | 9.9 | 1560 | 0.40303
9.9 | 10 | 1575 | 0.3947
10 | 10.1 | 1585 | 0.38541
10.1 | 10.2 | 1625 | 0.38351
10.2 | 10.3 | 1634 | 0.37441
10.3 | 10.4 | 1640 | 0.36494
10.4 | 10.5 | 1645 | 0.3556
10.5 | 10.6 | 1656 | 0.34784
10.6 | 10.7 | 1660 | 0.33891
10.7 | 10.8 | 1680 | 0.33346
10.8 | 10.9 | 1700 | 0.32815
10.9 | 11 | 1710 | 0.32108
11 | 11.1 | 1720 | 0.31423
11.1 | 11.2 | 1730 | 0.30759
11.2 | 11.3 | 1740 | 0.30115
11.3 | 11.4 | 1750 | 0.29491
11.4 | 11.5 | 1760 | 0.28886
11.5 | 11.6 | 1770 | 0.28299
11.6 | 11.7 | 1780 | 0.27729
11.7 | 11.8 | 1790 | 0.27176
11.8 | 11.9 | 1800 | 0.26639
11.9 | 12 | 1810 | 0.26117
12 | 12.1 | 1820 | 0.2561
12.1 | 12.2 | 1830 | 0.25118
12.2 | 12.3 | 1840 | 0.24639
12.3 | 12.4 | 1850 | 0.24174
12.4 | 12.5 | 1860 | 0.23721
12.5 | 12.6 | 1880 | 0.23406
12.6 | 12.7 | 1890 | 0.22974
12.7 | 12.8 | 1910 | 0.22673
12.8 | 12.9 | 1920 | 0.22262
12.9 | 13 | 1940 | 0.21975
13 | 13.1 | 1950 | 0.21582
13.1 | 13.2 | 1960 | 0.212
13.2 | 13.3 | 1980 | 0.20933
13.3 | 13.4 | 1987 | 0.20537
13.4 | 13.5 | 1999 | 0.20202
13.5 | 13.6 | 2000 | 0.19766
13.6 | 13.7 | 2000 | 0.19333
13.7 | 13.8 | 2000 | 0.18913
13.8 | 13.9 | 2000 | 0.18505
13.9 | 14 | 2000 | 0.18108
14 | 14.1 | 2000 | 0.17723
14.1 | 14.2 | 2000 | 0.17349
14.2 | 14.3 | 2000 | 0.16985
14.3 | 14.4 | 2000 | 0.16631
14.4 | 14.5 | 2000 | 0.16287
14.5 | 14.6 | 2000 | 0.15952
14.6 | 14.7 | 2000 | 0.15627
14.7 | 14.8 | 2000 | 0.1531
14.8 | 14.9 | 2000 | 0.15002
14.9 | 15 | 2000 | 0.14701
15 | 15.1 | 2000 | 0.14409
15.1 | 15.2 | 2000 | 0.14125
15.2 | 15.3 | 2000 | 0.13848
15.3 | 15.4 | 2000 | 0.13578
15.4 | 15.5 | 2000 | 0.13316
15.5 | 15.6 | 2000 | 0.13059
15.6 | 15.7 | 2000 | 0.1281
15.7 | 15.8 | 2000 | 0.12567
15.8 | 15.9 | 2000 | 0.1233
15.9 | 16 | 2000 | 0.12098
16 | 16.1 | 2000 | 0.11873
16.1 | 16.2 | 2000 | 0.11653
16.2 | 16.3 | 2000 | 0.11439
16.3 | 16.4 | 2000 | 0.11229
16.4 | 16.5 | 2000 | 0.11025
16.5 | 16.6 | 2000 | 0.10826
16.6 | 16.7 | 2000 | 0.10632
16.7 | 16.8 | 2000 | 0.10442
16.8 | 16.9 | 2000 | 0.10256
16.9 | 17 | 2000 | 0.10075
17 | 17.1 | 2000 | 0.098986
17.1 | 17.2 | 2000 | 0.09726
17.2 | 17.3 | 2000 | 0.095573
17.3 | 17.4 | 2000 | 0.093925
17.4 | 17.5 | 2000 | 0.092315
17.5 | 17.6 | 2000 | 0.090742
17.6 | 17.7 | 2000 | 0.089204
17.7 | 17.8 | 2000 | 0.0877
17.8 | 17.9 | 2000 | 0.08623
17.9 | 18 | 2000 | 0.084793
18 | 18.1 | 2000 | 0.083388
18.1 | 18.2 | 2000 | 0.082013
18.2 | 18.3 | 2000 | 0.080669
18.3 | 18.4 | 2000 | 0.079354
18.4 | 18.5 | 2000 | 0.078067
18.5 | 18.6 | 2000 | 0.076808
18.6 | 18.7 | 2000 | 0.075576
18.7 | 18.8 | 2000 | 0.07437
18.8 | 18.9 | 2000 | 0.073189
18.9 | 19 | 2000 | 0.072034
19 | 19.1 | 2000 | 0.070902
19.1 | 19.2 | 2000 | 0.069794
19.2 | 19.3 | 2000 | 0.068709
19.3 | 19.4 | 2000 | 0.067647
19.4 | 19.5 | 2000 | 0.066606
19.5 | 19.6 | 2000 | 0.065587
19.6 | 19.7 | 2000 | 0.064588
19.7 | 19.8 | 2000 | 0.063609
19.8 | 19.9 | 2000 | 0.062651
19.9 | 20 | 2000 | 0.061711
20 | 25 | 0 | 0
25 | 50 | 0 | 0