## PATN_STD
Wind Speed From | Wind Speed To | Power (Kw) | Cp
0 | 1.2 | 0 | 0 | Turbine Make | GAMESA
1.2 | 1.3 | 0 | 0 | Turbine Type | GAM97
1.3 | 1.4 | 0 | 0 | Cut in Speed | 3
1.4 | 1.5 | 0 | 0 | Cut Out Speed | 25
1.5 | 1.6 | 0 | 0 | Rated Speed | 14
1.6 | 1.7 | 0 | 0 | Swept area | 7390
1.7 | 1.8 | 0 | 0 | Air Density | 1.0822
1.8 | 1.9 | 0 | 0
1.9 | 2 | 0 | 0
2 | 2.1 | 0 | 0
2.1 | 2.2 | 0 | 0
2.2 | 2.3 | 0 | 0
2.3 | 2.4 | 0 | 0
2.4 | 2.5 | 0 | 0
2.5 | 2.6 | 5.5 | 0.088028
2.6 | 2.7 | 7.5 | 0.10671
2.7 | 2.8 | 9.4 | 0.11943
2.8 | 2.9 | 11 | 0.12531
2.9 | 3 | 13 | 0.1333
3 | 3.1 | 15.45 | 0.1431
3.1 | 3.2 | 17.5821 | 0.14759
3.2 | 3.3 | 20 | 0.15264
3.3 | 3.4 | 22.8184 | 0.15879
3.4 | 3.5 | 26.7449 | 0.17017
3.5 | 3.6 | 32.1002 | 0.18723
3.6 | 3.7 | 40.1184 | 0.21504
3.7 | 3.8 | 50.0581 | 0.24714
3.8 | 3.9 | 59.2135 | 0.26987
3.9 | 4 | 69.2558 | 0.29197
4 | 4.1 | 84.0406 | 0.32839
4.1 | 4.2 | 97.0857 | 0.35227
4.2 | 4.3 | 112.7731 | 0.38066
4.3 | 4.4 | 126.8325 | 0.39894
4.4 | 4.5 | 139.7334 | 0.41022
4.5 | 4.6 | 154.4282 | 0.42381
4.6 | 4.7 | 168.8974 | 0.43394
4.7 | 4.8 | 181.3695 | 0.43687
4.8 | 4.9 | 194.6969 | 0.44026
4.9 | 5 | 208.7665 | 0.44376
5 | 5.1 | 223.0691 | 0.44628
5.1 | 5.2 | 238.4024 | 0.44945
5.2 | 5.3 | 254.0107 | 0.45177
5.3 | 5.4 | 269.7298 | 0.45308
5.4 | 5.5 | 286.4939 | 0.455
5.5 | 5.6 | 302.4409 | 0.4546
5.6 | 5.7 | 320.2509 | 0.45604
5.7 | 5.8 | 336.9075 | 0.45495
5.8 | 5.9 | 355.1906 | 0.45526
5.9 | 6 | 373.5467 | 0.45485
6 | 6.1 | 392.068 | 0.45393
6.1 | 6.2 | 413 | 0.45503
6.2 | 6.3 | 433.6236 | 0.455
6.3 | 6.4 | 457.6195 | 0.45768
6.4 | 6.5 | 482 | 0.45982
6.5 | 6.6 | 508.1918 | 0.46277
6.6 | 6.7 | 533 | 0.46363
6.7 | 6.8 | 558.3012 | 0.46422
6.8 | 6.9 | 583 | 0.46368
6.9 | 7 | 610.4773 | 0.46473
7 | 7.1 | 639.3249 | 0.46613
7.1 | 7.2 | 668.3634 | 0.467
7.2 | 7.3 | 700.5917 | 0.4694
7.3 | 7.4 | 731.001 | 0.46992
7.4 | 7.5 | 764.3079 | 0.47168
7.5 | 7.6 | 796 | 0.47185
7.6 | 7.7 | 829.4751 | 0.47254
7.7 | 7.8 | 862.8802 | 0.47267
7.8 | 7.9 | 898.648 | 0.47357
7.9 | 8 | 935 | 0.47425
8 | 8.1 | 968.2406 | 0.47292
8.1 | 8.2 | 1005.1302 | 0.47298
8.2 | 8.3 | 1041 | 0.47216
8.3 | 8.4 | 1080 | 0.47235
8.4 | 8.5 | 1118.7681 | 0.47204
8.5 | 8.6 | 1156.235 | 0.47083
8.6 | 8.7 | 1194.2773 | 0.46956
8.7 | 8.8 | 1233.1185 | 0.4683
8.8 | 8.9 | 1273.4462 | 0.46732
8.9 | 9 | 1308.5545 | 0.46419
9 | 9.1 | 1340.2439 | 0.45976
9.1 | 9.2 | 1378.7037 | 0.45754
9.2 | 9.3 | 1420.6931 | 0.45626
9.3 | 9.4 | 1451.1125 | 0.45116
9.4 | 9.5 | 1485.7289 | 0.44734
9.5 | 9.6 | 1510.8411 | 0.44068
9.6 | 9.7 | 1545.6227 | 0.43689
9.7 | 9.8 | 1587.6232 | 0.43502
9.8 | 9.9 | 1630 | 0.4331
9.9 | 10 | 1665.1889 | 0.42918
10 | 10.1 | 1695 | 0.42388
10.1 | 10.2 | 1736.7836 | 0.42156
10.2 | 10.3 | 1748.93 | 0.41214
10.3 | 10.4 | 1774.3336 | 0.40607
10.4 | 10.5 | 1788.196 | 0.39755
10.5 | 10.6 | 1810.3037 | 0.39108
10.6 | 10.7 | 1840 | 0.38635
10.7 | 10.8 | 1845.7407 | 0.37679
10.8 | 10.9 | 1851.4815 | 0.36756
10.9 | 11 | 1857.2222 | 0.35864
11 | 11.1 | 1862.963 | 0.35003
11.1 | 11.2 | 1868.7037 | 0.3417
11.2 | 11.3 | 1874.4444 | 0.33365
11.3 | 11.4 | 1880.1852 | 0.32587
11.4 | 11.5 | 1885.9259 | 0.31834
11.5 | 11.6 | 1891.6667 | 0.31105
11.6 | 11.7 | 1897.4074 | 0.30399
11.7 | 11.8 | 1903.1481 | 0.29716
11.8 | 11.9 | 1908.8889 | 0.29054
11.9 | 12 | 1914.6296 | 0.28413
12 | 12.1 | 1920.3704 | 0.27792
12.1 | 12.2 | 1926.1111 | 0.2719
12.2 | 12.3 | 1931.8519 | 0.26606
12.3 | 12.4 | 1937.5926 | 0.26039
12.4 | 12.5 | 1943.3333 | 0.25489
12.5 | 12.6 | 1949.0741 | 0.24956
12.6 | 12.7 | 1954.8148 | 0.24438
12.7 | 12.8 | 1960.5556 | 0.23936
12.8 | 12.9 | 1966.2963 | 0.23448
12.9 | 13 | 1972.037 | 0.22973
13 | 13.1 | 1977.7778 | 0.22513
13.1 | 13.2 | 1983.5185 | 0.22065
13.2 | 13.3 | 1989.2593 | 0.2163
13.3 | 13.4 | 1995 | 0.21206
13.4 | 13.5 | 2000 | 0.20787
13.5 | 13.6 | 2000 | 0.20329
13.6 | 13.7 | 2000 | 0.19883
13.7 | 13.8 | 2000 | 0.19451
13.8 | 13.9 | 2000 | 0.19031
13.9 | 14 | 2000 | 0.18624
14 | 14.1 | 2000 | 0.18227
14.1 | 14.2 | 2000 | 0.17842
14.2 | 14.3 | 2000 | 0.17468
14.3 | 14.4 | 2000 | 0.17104
14.4 | 14.5 | 2000 | 0.1675
14.5 | 14.6 | 2000 | 0.16406
14.6 | 14.7 | 2000 | 0.16071
14.7 | 14.8 | 2000 | 0.15745
14.8 | 14.9 | 2000 | 0.15428
14.9 | 15 | 2000 | 0.1512
15 | 15.1 | 2000 | 0.1482
15.1 | 15.2 | 2000 | 0.14527
15.2 | 15.3 | 2000 | 0.14242
15.3 | 15.4 | 2000 | 0.13965
15.4 | 15.5 | 2000 | 0.13694
15.5 | 15.6 | 2000 | 0.13431
15.6 | 15.7 | 2000 | 0.13175
15.7 | 15.8 | 2000 | 0.12924
15.8 | 15.9 | 2000 | 0.12681
15.9 | 16 | 2000 | 0.12443
16 | 16.1 | 2000 | 0.12211
16.1 | 16.2 | 2000 | 0.11985
16.2 | 16.3 | 2000 | 0.11764
16.3 | 16.4 | 2000 | 0.11549
16.4 | 16.5 | 2000 | 0.11339
16.5 | 16.6 | 2000 | 0.11134
16.6 | 16.7 | 2000 | 0.10934
16.7 | 16.8 | 2000 | 0.10739
16.8 | 16.9 | 2000 | 0.10548
16.9 | 17 | 2000 | 0.10362
17 | 17.1 | 2000 | 0.1018
17.1 | 17.2 | 2000 | 0.10003
17.2 | 17.3 | 2000 | 0.098293
17.3 | 17.4 | 2000 | 0.096598
17.4 | 17.5 | 2000 | 0.094942
17.5 | 17.6 | 2000 | 0.093324
17.6 | 17.7 | 2000 | 0.091742
17.7 | 17.8 | 2000 | 0.090196
17.8 | 17.9 | 2000 | 0.088685
17.9 | 18 | 2000 | 0.087207
18 | 18.1 | 2000 | 0.085761
18.1 | 18.2 | 2000 | 0.084348
18.2 | 18.3 | 2000 | 0.082965
18.3 | 18.4 | 2000 | 0.081612
18.4 | 18.5 | 2000 | 0.080289
18.5 | 18.6 | 2000 | 0.078994
18.6 | 18.7 | 2000 | 0.077727
18.7 | 18.8 | 2000 | 0.076486
18.8 | 18.9 | 2000 | 0.075272
18.9 | 19 | 2000 | 0.074084
19 | 19.1 | 2000 | 0.07292
19.1 | 19.2 | 2000 | 0.071781
19.2 | 19.3 | 2000 | 0.070665
19.3 | 19.4 | 2000 | 0.069572
19.4 | 19.5 | 2000 | 0.068502
19.5 | 19.6 | 2000 | 0.067453
19.6 | 19.7 | 2000 | 0.066426
19.7 | 19.8 | 2000 | 0.06542
19.8 | 19.9 | 2000 | 0.064434
19.9 | 20 | 2000 | 0.063467
20 | 25 | 0 | 0
25 | 50 | 0 | 0