## PATN_STD
Wind Speed From | Wind Speed To | Power (Kw) | Cp
0 | 1.2 | 0 | 0 | Turbine Make | GAMESA
1.2 | 1.3 | 0 | 0 | Turbine Type | GAM97
1.3 | 1.4 | 0 | 0 | Cut in Speed | 3
1.4 | 1.5 | 0 | 0 | Cut Out Speed | 25
1.5 | 1.6 | 0 | 0 | Rated Speed | 14
1.6 | 1.7 | 0 | 0 | Swept area | 7390
1.7 | 1.8 | 0 | 0 | Air Density | 1.0813
1.8 | 1.9 | 0 | 0
1.9 | 2 | 0 | 0
2 | 2.1 | 0 | 0
2.1 | 2.2 | 0 | 0
2.2 | 2.3 | 0 | 0
2.3 | 2.4 | 0 | 0
2.4 | 2.5 | 0 | 0
2.5 | 2.6 | 5 | 0.080025
2.6 | 2.7 | 9.943 | 0.14147
2.7 | 2.8 | 11.5 | 0.14611
2.8 | 2.9 | 14.5 | 0.16519
2.9 | 3 | 17.5764 | 0.18022
3 | 3.1 | 21.3646 | 0.19788
3.1 | 3.2 | 25.1529 | 0.21114
3.2 | 3.3 | 28.9411 | 0.22087
3.3 | 3.4 | 34 | 0.2366
3.4 | 3.5 | 38 | 0.24178
3.5 | 3.6 | 44 | 0.25664
3.6 | 3.7 | 52 | 0.27872
3.7 | 3.8 | 59.0618 | 0.29159
3.8 | 3.9 | 68.3572 | 0.31154
3.9 | 4 | 75.5 | 0.3183
4 | 4.1 | 86.1513 | 0.33664
4.1 | 4.2 | 98.6162 | 0.35783
4.2 | 4.3 | 112.1293 | 0.37849
4.3 | 4.4 | 123.7842 | 0.38935
4.4 | 4.5 | 136.2786 | 0.40008
4.5 | 4.6 | 149 | 0.40891
4.6 | 4.7 | 167.3229 | 0.42989
4.7 | 4.8 | 179.8677 | 0.43325
4.8 | 4.9 | 193.4093 | 0.43735
4.9 | 5 | 206.9003 | 0.4398
5 | 5.1 | 221.8386 | 0.44382
5.1 | 5.2 | 237.525 | 0.44779
5.2 | 5.3 | 253.2115 | 0.45035
5.3 | 5.4 | 268.898 | 0.45169
5.4 | 5.5 | 287.0045 | 0.45581
5.5 | 5.6 | 305 | 0.45845
5.6 | 5.7 | 322.3047 | 0.45897
5.7 | 5.8 | 340 | 0.45913
5.8 | 5.9 | 359.7515 | 0.4611
5.9 | 6 | 381 | 0.46392
6 | 6.1 | 401.5618 | 0.46492
6.1 | 6.2 | 422.1236 | 0.46508
6.2 | 6.3 | 442.6854 | 0.46451
6.3 | 6.4 | 466.3417 | 0.4664
6.4 | 6.5 | 488.3639 | 0.46589
6.5 | 6.6 | 514.7019 | 0.4687
6.6 | 6.7 | 541.0399 | 0.47063
6.7 | 6.8 | 567.378 | 0.47177
6.8 | 6.9 | 593.716 | 0.4722
6.9 | 7 | 620.054 | 0.47202
7 | 7.1 | 646.3921 | 0.47128
7.1 | 7.2 | 676.5765 | 0.47274
7.2 | 7.3 | 710.589 | 0.4761
7.3 | 7.4 | 742.5752 | 0.47736
7.4 | 7.5 | 773.843 | 0.47757
7.5 | 7.6 | 805.7031 | 0.47761
7.6 | 7.7 | 840.739 | 0.47896
7.7 | 7.8 | 875.7748 | 0.47973
7.8 | 7.9 | 910.8106 | 0.47998
7.9 | 8 | 945.8464 | 0.47975
8 | 8.1 | 980.8822 | 0.4791
8.1 | 8.2 | 1015.9181 | 0.47806
8.2 | 8.3 | 1050.9539 | 0.47667
8.3 | 8.4 | 1085.9897 | 0.47497
8.4 | 8.5 | 1121.0255 | 0.47299
8.5 | 8.6 | 1164.8671 | 0.47435
8.6 | 8.7 | 1204.1471 | 0.47344
8.7 | 8.8 | 1243.427 | 0.47222
8.8 | 8.9 | 1282.7069 | 0.47071
8.9 | 9 | 1321.9868 | 0.46896
9 | 9.1 | 1361.2667 | 0.46698
9.1 | 9.2 | 1398.3549 | 0.46406
9.2 | 9.3 | 1443.3855 | 0.46355
9.3 | 9.4 | 1487.7399 | 0.46255
9.4 | 9.5 | 1531.3697 | 0.46108
9.5 | 9.6 | 1574.9994 | 0.4594
9.6 | 9.7 | 1598.4016 | 0.4518
9.7 | 9.8 | 1651.2016 | 0.45244
9.8 | 9.9 | 1688.6746 | 0.44869
9.9 | 10 | 1726.1476 | 0.44489
10 | 10.1 | 1742.7757 | 0.43583
10.1 | 10.2 | 1761.0405 | 0.42745
10.2 | 10.3 | 1797.4107 | 0.42357
10.3 | 10.4 | 1825.4185 | 0.41776
10.4 | 10.5 | 1843.2949 | 0.4098
10.5 | 10.6 | 1861.1713 | 0.40207
10.6 | 10.7 | 1879.0477 | 0.39455
10.7 | 10.8 | 1896.9241 | 0.38724
10.8 | 10.9 | 1914.8005 | 0.38013
10.9 | 11 | 1921.1729 | 0.37099
11 | 11.1 | 1927.5452 | 0.36216
11.1 | 11.2 | 1933.9176 | 0.35363
11.2 | 11.3 | 1940.29 | 0.34537
11.3 | 11.4 | 1943.6126 | 0.33686
11.4 | 11.5 | 1946.9351 | 0.32864
11.5 | 11.6 | 1950.2577 | 0.32068
11.6 | 11.7 | 1953.5803 | 0.31299
11.7 | 11.8 | 1956.9028 | 0.30556
11.8 | 11.9 | 1960.2254 | 0.29836
11.9 | 12 | 1963.548 | 0.29139
12 | 12.1 | 1966.8705 | 0.28465
12.1 | 12.2 | 1970.1931 | 0.27812
12.2 | 12.3 | 1973.5157 | 0.27179
12.3 | 12.4 | 1976.8382 | 0.26566
12.4 | 12.5 | 1980.1608 | 0.25972
12.5 | 12.6 | 1983.4673 | 0.25396
12.6 | 12.7 | 1986.7739 | 0.24838
12.7 | 12.8 | 1990.0804 | 0.24296
12.8 | 12.9 | 1993.3869 | 0.23771
12.9 | 13 | 1996.6935 | 0.23261
13 | 13.1 | 2000 | 0.22766
13.1 | 13.2 | 2000 | 0.22248
13.2 | 13.3 | 2000 | 0.21746
13.3 | 13.4 | 2000 | 0.2126
13.4 | 13.5 | 2000 | 0.20787
13.5 | 13.6 | 2000 | 0.20329
13.6 | 13.7 | 2000 | 0.19883
13.7 | 13.8 | 2000 | 0.19451
13.8 | 13.9 | 2000 | 0.19031
13.9 | 14 | 2000 | 0.18624
14 | 14.1 | 2000 | 0.18227
14.1 | 14.2 | 2000 | 0.17842
14.2 | 14.3 | 2000 | 0.17468
14.3 | 14.4 | 2000 | 0.17104
14.4 | 14.5 | 2000 | 0.1675
14.5 | 14.6 | 2000 | 0.16406
14.6 | 14.7 | 2000 | 0.16071
14.7 | 14.8 | 2000 | 0.15745
14.8 | 14.9 | 2000 | 0.15428
14.9 | 15 | 2000 | 0.1512
15 | 15.1 | 2000 | 0.1482
15.1 | 15.2 | 2000 | 0.14527
15.2 | 15.3 | 2000 | 0.14242
15.3 | 15.4 | 2000 | 0.13965
15.4 | 15.5 | 2000 | 0.13694
15.5 | 15.6 | 2000 | 0.13431
15.6 | 15.7 | 2000 | 0.13175
15.7 | 15.8 | 2000 | 0.12924
15.8 | 15.9 | 2000 | 0.12681
15.9 | 16 | 2000 | 0.12443
16 | 16.1 | 2000 | 0.12211
16.1 | 16.2 | 2000 | 0.11985
16.2 | 16.3 | 2000 | 0.11764
16.3 | 16.4 | 2000 | 0.11549
16.4 | 16.5 | 2000 | 0.11339
16.5 | 16.6 | 2000 | 0.11134
16.6 | 16.7 | 2000 | 0.10934
16.7 | 16.8 | 2000 | 0.10739
16.8 | 16.9 | 2000 | 0.10548
16.9 | 17 | 2000 | 0.10362
17 | 17.1 | 2000 | 0.1018
17.1 | 17.2 | 2000 | 0.10003
17.2 | 17.3 | 2000 | 0.098293
17.3 | 17.4 | 2000 | 0.096598
17.4 | 17.5 | 2000 | 0.094942
17.5 | 17.6 | 2000 | 0.093324
17.6 | 17.7 | 2000 | 0.091742
17.7 | 17.8 | 2000 | 0.090196
17.8 | 17.9 | 2000 | 0.088685
17.9 | 18 | 2000 | 0.087207
18 | 18.1 | 2000 | 0.085761
18.1 | 18.2 | 2000 | 0.084348
18.2 | 18.3 | 2000 | 0.082965
18.3 | 18.4 | 2000 | 0.081612
18.4 | 18.5 | 2000 | 0.080289
18.5 | 18.6 | 2000 | 0.078994
18.6 | 18.7 | 2000 | 0.077727
18.7 | 18.8 | 2000 | 0.076486
18.8 | 18.9 | 2000 | 0.075272
18.9 | 19 | 2000 | 0.074084
19 | 19.1 | 2000 | 0.07292
19.1 | 19.2 | 2000 | 0.071781
19.2 | 19.3 | 2000 | 0.070665
19.3 | 19.4 | 2000 | 0.069572
19.4 | 19.5 | 2000 | 0.068502
19.5 | 19.6 | 2000 | 0.067453
19.6 | 19.7 | 2000 | 0.066426
19.7 | 19.8 | 2000 | 0.06542
19.8 | 19.9 | 2000 | 0.064434
19.9 | 20 | 2000 | 0.063467
20 | 25 | 0 | 0
25 | 50 | 0 | 0