## PATN_STD
Wind Speed From | Wind Speed To | Power (Kw) | Cp
0 | 1.2 | 0 | 0 | Turbine Make | GAMESA
1.2 | 1.3 | 0 | 0 | Turbine Type | GAM97
1.3 | 1.4 | 0 | 0 | Cut in Speed | 3
1.4 | 1.5 | 0 | 0 | Cut Out Speed | 25
1.5 | 1.6 | 0 | 0 | Rated Speed | 14
1.6 | 1.7 | 0 | 0 | Swept area | 7390
1.7 | 1.8 | 0 | 0 | Air Density | 1.0804
1.8 | 1.9 | 0 | 0
1.9 | 2 | 0 | 0
2 | 2.1 | 0 | 0
2.1 | 2.2 | 0 | 0
2.2 | 2.3 | 0 | 0
2.3 | 2.4 | 0 | 0
2.4 | 2.5 | 0 | 0
2.5 | 2.6 | 0 | 0
2.6 | 2.7 | 0.57 | 0.0081177
2.7 | 2.8 | 1.08 | 0.013734
2.8 | 2.9 | 3.27 | 0.037287
2.9 | 3 | 7.12 | 0.073074
3 | 3.1 | 13.678 | 0.12681
3.1 | 3.2 | 17.2145 | 0.14464
3.2 | 3.3 | 19.8336 | 0.15151
3.3 | 3.4 | 26.3962 | 0.18386
3.4 | 3.5 | 32.5155 | 0.20708
3.5 | 3.6 | 38.2117 | 0.22309
3.6 | 3.7 | 50.4854 | 0.27086
3.7 | 3.8 | 61.9671 | 0.30622
3.8 | 3.9 | 73.7007 | 0.3362
3.9 | 4 | 84.4554 | 0.35638
4 | 4.1 | 95.0694 | 0.37183
4.1 | 4.2 | 107.0506 | 0.38879
4.2 | 4.3 | 118.608 | 0.40072
4.3 | 4.4 | 130.0189 | 0.40934
4.4 | 4.5 | 143.1597 | 0.42067
4.5 | 4.6 | 155.8012 | 0.42797
4.6 | 4.7 | 169.2922 | 0.43535
4.7 | 4.8 | 182.4673 | 0.43992
4.8 | 4.9 | 198.3621 | 0.44897
4.9 | 5 | 209.2433 | 0.44519
5 | 5.1 | 225.6651 | 0.45189
5.1 | 5.2 | 240.814 | 0.45441
5.2 | 5.3 | 256.5129 | 0.45664
5.3 | 5.4 | 272.9243 | 0.45887
5.4 | 5.5 | 286.994 | 0.45622
5.5 | 5.6 | 307.6549 | 0.46287
5.6 | 5.7 | 326.0581 | 0.46474
5.7 | 5.8 | 344.5998 | 0.46577
5.8 | 5.9 | 363.825 | 0.46675
5.9 | 6 | 383.9721 | 0.46798
6 | 6.1 | 403.4477 | 0.46753
6.1 | 6.2 | 422.6042 | 0.46604
6.2 | 6.3 | 441.7675 | 0.46398
6.3 | 6.4 | 463.336 | 0.46382
6.4 | 6.5 | 485.6877 | 0.46376
6.5 | 6.6 | 512.203 | 0.46685
6.6 | 6.7 | 534.6907 | 0.46553
6.7 | 6.8 | 560.8874 | 0.4668
6.8 | 6.9 | 591.1917 | 0.47063
6.9 | 7 | 626.4471 | 0.47733
7 | 7.1 | 654.0755 | 0.47732
7.1 | 7.2 | 693.2131 | 0.48481
7.2 | 7.3 | 724.8398 | 0.4861
7.3 | 7.4 | 760.3283 | 0.48923
7.4 | 7.5 | 789.4076 | 0.48762
7.5 | 7.6 | 818.9037 | 0.48588
7.6 | 7.7 | 857.6116 | 0.48902
7.7 | 7.8 | 890.735 | 0.48838
7.8 | 7.9 | 911.5514 | 0.48081
7.9 | 8 | 956.4774 | 0.48559
8 | 8.1 | 998.4541 | 0.48813
8.1 | 8.2 | 1031.1603 | 0.48568
8.2 | 8.3 | 1067.4085 | 0.48458
8.3 | 8.4 | 1099.2712 | 0.48123
8.4 | 8.5 | 1138.6815 | 0.48089
8.5 | 8.6 | 1174.516 | 0.47872
8.6 | 8.7 | 1220.4203 | 0.48028
8.7 | 8.8 | 1261.0761 | 0.47936
8.8 | 8.9 | 1305.1485 | 0.47939
8.9 | 9 | 1351.0074 | 0.4797
9 | 9.1 | 1393.0058 | 0.47831
9.1 | 9.2 | 1435.2428 | 0.47674
9.2 | 9.3 | 1467.8161 | 0.47183
9.3 | 9.4 | 1510.0565 | 0.46992
9.4 | 9.5 | 1539.4312 | 0.46393
9.5 | 9.6 | 1562.0275 | 0.45603
9.6 | 9.7 | 1591.3325 | 0.45022
9.7 | 9.8 | 1586.7164 | 0.43517
9.8 | 9.9 | 1603.8621 | 0.42655
9.9 | 10 | 1607.047 | 0.41457
10 | 10.1 | 1609.587 | 0.4029
10.1 | 10.2 | 1643.905 | 0.39939
10.2 | 10.3 | 1662.5371 | 0.39215
10.3 | 10.4 | 1681.1693 | 0.38511
10.4 | 10.5 | 1699.8014 | 0.37825
10.5 | 10.6 | 1721.88 | 0.37232
10.6 | 10.7 | 1731.4872 | 0.3639
10.7 | 10.8 | 1741.0944 | 0.35575
10.8 | 10.9 | 1750.7017 | 0.34787
10.9 | 11 | 1792.5014 | 0.34647
11 | 11.1 | 1833.9822 | 0.3449
11.1 | 11.2 | 1867.4933 | 0.3418
11.2 | 11.3 | 1889 | 0.33656
11.3 | 11.4 | 1918.4187 | 0.3328
11.4 | 11.5 | 1923 | 0.3249
11.5 | 11.6 | 1935 | 0.31847
11.6 | 11.7 | 1945.9767 | 0.31206
11.7 | 11.8 | 1970.5758 | 0.30797
11.8 | 11.9 | 1980.22 | 0.30168
11.9 | 12 | 1984 | 0.2947
12 | 12.1 | 1987.089 | 0.28784
12.1 | 12.2 | 1992 | 0.28146
12.2 | 12.3 | 1999.4654 | 0.27562
12.3 | 12.4 | 2000 | 0.26903
12.4 | 12.5 | 2000 | 0.26257
12.5 | 12.6 | 2000 | 0.25632
12.6 | 12.7 | 2000 | 0.25026
12.7 | 12.8 | 2000 | 0.2444
12.8 | 12.9 | 2000 | 0.23871
12.9 | 13 | 2000 | 0.23321
13 | 13.1 | 2000 | 0.22787
13.1 | 13.2 | 2000 | 0.22269
13.2 | 13.3 | 2000 | 0.21766
13.3 | 13.4 | 2000 | 0.21279
13.4 | 13.5 | 2000 | 0.20806
13.5 | 13.6 | 2000 | 0.20347
13.6 | 13.7 | 2000 | 0.19902
13.7 | 13.8 | 2000 | 0.19469
13.8 | 13.9 | 2000 | 0.19049
13.9 | 14 | 2000 | 0.18641
14 | 14.1 | 2000 | 0.18244
14.1 | 14.2 | 2000 | 0.17859
14.2 | 14.3 | 2000 | 0.17484
14.3 | 14.4 | 2000 | 0.1712
14.4 | 14.5 | 2000 | 0.16766
14.5 | 14.6 | 2000 | 0.16421
14.6 | 14.7 | 2000 | 0.16086
14.7 | 14.8 | 2000 | 0.1576
14.8 | 14.9 | 2000 | 0.15443
14.9 | 15 | 2000 | 0.15134
15 | 15.1 | 2000 | 0.14833
15.1 | 15.2 | 2000 | 0.1454
15.2 | 15.3 | 2000 | 0.14255
15.3 | 15.4 | 2000 | 0.13978
15.4 | 15.5 | 2000 | 0.13707
15.5 | 15.6 | 2000 | 0.13444
15.6 | 15.7 | 2000 | 0.13187
15.7 | 15.8 | 2000 | 0.12936
15.8 | 15.9 | 2000 | 0.12692
15.9 | 16 | 2000 | 0.12454
16 | 16.1 | 2000 | 0.12222
16.1 | 16.2 | 2000 | 0.11996
16.2 | 16.3 | 2000 | 0.11775
16.3 | 16.4 | 2000 | 0.1156
16.4 | 16.5 | 2000 | 0.1135
16.5 | 16.6 | 2000 | 0.11144
16.6 | 16.7 | 2000 | 0.10944
16.7 | 16.8 | 2000 | 0.10749
16.8 | 16.9 | 2000 | 0.10558
16.9 | 17 | 2000 | 0.10372
17 | 17.1 | 2000 | 0.1019
17.1 | 17.2 | 2000 | 0.10012
17.2 | 17.3 | 2000 | 0.098384
17.3 | 17.4 | 2000 | 0.096688
17.4 | 17.5 | 2000 | 0.09503
17.5 | 17.6 | 2000 | 0.09341
17.6 | 17.7 | 2000 | 0.091827
17.7 | 17.8 | 2000 | 0.09028
17.8 | 17.9 | 2000 | 0.088767
17.9 | 18 | 2000 | 0.087287
18 | 18.1 | 2000 | 0.08584
18.1 | 18.2 | 2000 | 0.084426
18.2 | 18.3 | 2000 | 0.083042
18.3 | 18.4 | 2000 | 0.081688
18.4 | 18.5 | 2000 | 0.080363
18.5 | 18.6 | 2000 | 0.079067
18.6 | 18.7 | 2000 | 0.077798
18.7 | 18.8 | 2000 | 0.076557
18.8 | 18.9 | 2000 | 0.075342
18.9 | 19 | 2000 | 0.074152
19 | 19.1 | 2000 | 0.072988
19.1 | 19.2 | 2000 | 0.071847
19.2 | 19.3 | 2000 | 0.07073
19.3 | 19.4 | 2000 | 0.069637
19.4 | 19.5 | 2000 | 0.068565
19.5 | 19.6 | 2000 | 0.067516
19.6 | 19.7 | 2000 | 0.066488
19.7 | 19.8 | 2000 | 0.06548
19.8 | 19.9 | 2000 | 0.064493
19.9 | 20 | 2000 | 0.063526
20 | 25 | 0 | 0
25 | 50 | 0 | 0