## PATN_STD
Wind Speed From | Wind Speed To | Power (Kw) | Cp
0 | 1.2 | 0 | 0 | Turbine Make | GAMESA
1.2 | 1.3 | 0 | 0 | Turbine Type | GAM97
1.3 | 1.4 | 0 | 0 | Cut in Speed | 3
1.4 | 1.5 | 0 | 0 | Cut Out Speed | 25
1.5 | 1.6 | 0 | 0 | Rated Speed | 14
1.6 | 1.7 | 0 | 0 | Swept area | 7390
1.7 | 1.8 | 0 | 0 | Air Density | 1.0957
1.8 | 1.9 | 0 | 0
1.9 | 2 | 0 | 0
2 | 2.1 | 0 | 0
2.1 | 2.2 | 0 | 0
2.2 | 2.3 | 0 | 0
2.3 | 2.4 | 0 | 0
2.4 | 2.5 | 0 | 0
2.5 | 2.6 | 4 | 0.056213
2.6 | 2.7 | 6 | 0.075293
2.7 | 2.8 | 9 | 0.10127
2.8 | 2.9 | 12 | 0.12153
2.9 | 3 | 14.5 | 0.13265
3 | 3.1 | 17 | 0.14095
3.1 | 3.2 | 19.9 | 0.15
3.2 | 3.3 | 24 | 0.16495
3.3 | 3.4 | 28.6805 | 0.18024
3.4 | 3.5 | 34.5175 | 0.19885
3.5 | 3.6 | 40.7095 | 0.21552
3.6 | 3.7 | 47.7671 | 0.23293
3.7 | 3.8 | 55 | 0.24757
3.8 | 3.9 | 64.6781 | 0.26931
3.9 | 4 | 74.863 | 0.28892
4 | 4.1 | 87.1992 | 0.3125
4.1 | 4.2 | 98.4713 | 0.32829
4.2 | 4.3 | 111 | 0.34484
4.3 | 4.4 | 124.0465 | 0.35968
4.4 | 4.5 | 136.9719 | 0.37127
4.5 | 4.6 | 150 | 0.38064
4.6 | 4.7 | 164.6633 | 0.39174
4.7 | 4.8 | 177.6663 | 0.3968
4.8 | 4.9 | 192.6872 | 0.40454
4.9 | 5 | 207 | 0.40903
5 | 5.1 | 222 | 0.41337
5.1 | 5.2 | 238.4511 | 0.41887
5.2 | 5.3 | 254.061 | 0.42151
5.3 | 5.4 | 269.6504 | 0.42297
5.4 | 5.5 | 287 | 0.42608
5.5 | 5.6 | 305.6922 | 0.42995
5.6 | 5.7 | 325 | 0.43346
5.7 | 5.8 | 343.5 | 0.43485
5.8 | 5.9 | 363 | 0.43656
5.9 | 6 | 385 | 0.44025
6 | 6.1 | 406.3032 | 0.44213
6.1 | 6.2 | 427 | 0.44253
6.2 | 6.3 | 450 | 0.44451
6.3 | 6.4 | 475.0645 | 0.44762
6.4 | 6.5 | 498.7291 | 0.44856
6.5 | 6.6 | 523 | 0.44933
6.6 | 6.7 | 547 | 0.44922
6.7 | 6.8 | 571 | 0.44854
6.8 | 6.9 | 598 | 0.44962
6.9 | 7 | 625 | 0.45007
7 | 7.1 | 653 | 0.45064
7.1 | 7.2 | 680.7947 | 0.45052
7.2 | 7.3 | 712 | 0.45207
7.3 | 7.4 | 744 | 0.45349
7.4 | 7.5 | 777 | 0.45492
7.5 | 7.6 | 812 | 0.45689
7.6 | 7.7 | 845 | 0.45717
7.7 | 7.8 | 879 | 0.45751
7.8 | 7.9 | 914 | 0.45789
7.9 | 8 | 949.1388 | 0.45788
8 | 8.1 | 986.7884 | 0.45863
8.1 | 8.2 | 1024 | 0.45872
8.2 | 8.3 | 1060.5944 | 0.45815
8.3 | 8.4 | 1096 | 0.45674
8.4 | 8.5 | 1133 | 0.45569
8.5 | 8.6 | 1172 | 0.45512
8.6 | 8.7 | 1212.3029 | 0.45472
8.7 | 8.8 | 1256.537 | 0.45543
8.8 | 8.9 | 1294.7696 | 0.45365
8.9 | 9 | 1331.825 | 0.45125
9 | 9.1 | 1376.1859 | 0.45107
9.1 | 9.2 | 1418.3273 | 0.44989
9.2 | 9.3 | 1461.2486 | 0.44871
9.3 | 9.4 | 1497.958 | 0.44546
9.4 | 9.5 | 1539 | 0.44337
9.5 | 9.6 | 1575.8012 | 0.43993
9.6 | 9.7 | 1607.0513 | 0.43492
9.7 | 9.8 | 1657.504 | 0.43498
9.8 | 9.9 | 1693.9175 | 0.4312
9.9 | 10 | 1732.6748 | 0.42797
10 | 10.1 | 1771.7043 | 0.42474
10.1 | 10.2 | 1783.9378 | 0.41522
10.2 | 10.3 | 1828.0445 | 0.41321
10.3 | 10.4 | 1835 | 0.40293
10.4 | 10.5 | 1842 | 0.39302
10.5 | 10.6 | 1850.4799 | 0.38376
10.6 | 10.7 | 1872.3225 | 0.37751
10.7 | 10.8 | 1883 | 0.36921
10.8 | 10.9 | 1895 | 0.36143
10.9 | 11 | 1910 | 0.35445
11 | 11.1 | 1919 | 0.34658
11.1 | 11.2 | 1930.951 | 0.33948
11.2 | 11.3 | 1938 | 0.33175
11.3 | 11.4 | 1946 | 0.32443
11.4 | 11.5 | 1958.3761 | 0.31805
11.5 | 11.6 | 1965 | 0.31094
11.6 | 11.7 | 1975.2799 | 0.30462
11.7 | 11.8 | 1983 | 0.29811
11.8 | 11.9 | 1992 | 0.29197
11.9 | 12 | 1995 | 0.28516
12 | 12.1 | 1995 | 0.27815
12.1 | 12.2 | 1995 | 0.27137
12.2 | 12.3 | 1995 | 0.2648
12.3 | 12.4 | 1995 | 0.25845
12.4 | 12.5 | 1995 | 0.25229
12.5 | 12.6 | 1995 | 0.24633
12.6 | 12.7 | 1995 | 0.24056
12.7 | 12.8 | 1995 | 0.23497
12.8 | 12.9 | 1995 | 0.22954
12.9 | 13 | 1995 | 0.22429
13 | 13.1 | 1995 | 0.21919
13.1 | 13.2 | 1995 | 0.21425
13.2 | 13.3 | 1995 | 0.20945
13.3 | 13.4 | 1995 | 0.2048
13.4 | 13.5 | 1995 | 0.20028
13.5 | 13.6 | 1995 | 0.19589
13.6 | 13.7 | 1995 | 0.19164
13.7 | 13.8 | 1995 | 0.1875
13.8 | 13.9 | 1995 | 0.18348
13.9 | 14 | 1995 | 0.17958
14 | 14.1 | 1995 | 0.17578
14.1 | 14.2 | 1995 | 0.1721
14.2 | 14.3 | 1995 | 0.16851
14.3 | 14.4 | 1995 | 0.16502
14.4 | 14.5 | 1995 | 0.16163
14.5 | 14.6 | 1995 | 0.15834
14.6 | 14.7 | 1995 | 0.15513
14.7 | 14.8 | 1995 | 0.152
14.8 | 14.9 | 1995 | 0.14896
14.9 | 15 | 1995 | 0.146
15 | 15.1 | 1995 | 0.14312
15.1 | 15.2 | 1995 | 0.14032
15.2 | 15.3 | 1995 | 0.13758
15.3 | 15.4 | 1995 | 0.13492
15.4 | 15.5 | 1995 | 0.13232
15.5 | 15.6 | 1995 | 0.1298
15.6 | 15.7 | 1995 | 0.12733
15.7 | 15.8 | 1995 | 0.12493
15.8 | 15.9 | 1995 | 0.12259
15.9 | 16 | 1995 | 0.1203
16 | 16.1 | 1995 | 0.11808
16.1 | 16.2 | 1995 | 0.1159
16.2 | 16.3 | 1995 | 0.11378
16.3 | 16.4 | 1995 | 0.11171
16.4 | 16.5 | 1995 | 0.10969
16.5 | 16.6 | 1995 | 0.10772
16.6 | 16.7 | 1995 | 0.1058
16.7 | 16.8 | 1995 | 0.10392
16.8 | 16.9 | 1995 | 0.10209
16.9 | 17 | 1995 | 0.1003
17 | 17.1 | 1995 | 0.098548
17.1 | 17.2 | 1995 | 0.096839
17.2 | 17.3 | 1995 | 0.09517
17.3 | 17.4 | 1995 | 0.093538
17.4 | 17.5 | 1995 | 0.091944
17.5 | 17.6 | 1995 | 0.090386
17.6 | 17.7 | 1995 | 0.088862
17.7 | 17.8 | 1995 | 0.087373
17.8 | 17.9 | 1995 | 0.085917
17.9 | 18 | 1995 | 0.084493
18 | 18.1 | 1995 | 0.0831
18.1 | 18.2 | 1995 | 0.081738
18.2 | 18.3 | 1995 | 0.080405
18.3 | 18.4 | 1995 | 0.079101
18.4 | 18.5 | 1995 | 0.077825
18.5 | 18.6 | 1995 | 0.076577
18.6 | 18.7 | 1995 | 0.075355
18.7 | 18.8 | 1995 | 0.074159
18.8 | 18.9 | 1995 | 0.072988
18.9 | 19 | 1995 | 0.071842
19 | 19.1 | 1995 | 0.070719
19.1 | 19.2 | 1995 | 0.06962
19.2 | 19.3 | 1995 | 0.068543
19.3 | 19.4 | 1995 | 0.067489
19.4 | 19.5 | 1995 | 0.066456
19.5 | 19.6 | 1995 | 0.065444
19.6 | 19.7 | 1995 | 0.064452
19.7 | 19.8 | 1995 | 0.063481
19.8 | 19.9 | 1995 | 0.062528
19.9 | 20 | 1995 | 0.061595
20 | 25 | 0 | 0
25 | 50 | 0 | 0