## PATN_STD
Wind Speed From | Wind Speed To | Power (Kw) | Cp
0 | 1.2 | 0 | 0 | Turbine Make | GAMESA
1.2 | 1.3 | 0 | 0 | Turbine Type | GAM97
1.3 | 1.4 | 0 | 0 | Cut in Speed | 3
1.4 | 1.5 | 0 | 0 | Cut Out Speed | 25
1.5 | 1.6 | 0 | 0 | Rated Speed | 14
1.6 | 1.7 | 0 | 0 | Swept area | 7390
1.7 | 1.8 | 0 | 0 | Air Density | 1.1041
1.8 | 1.9 | 0 | 0
1.9 | 2 | 0 | 0
2 | 2.1 | 0 | 0
2.1 | 2.2 | 0 | 0
2.2 | 2.3 | 0 | 0
2.3 | 2.4 | 0 | 0
2.4 | 2.5 | 0 | 0
2.5 | 2.6 | 0 | 0
2.6 | 2.7 | 0 | 0
2.7 | 2.8 | 0 | 0
2.8 | 2.9 | 0 | 0
2.9 | 3 | 0 | 0
3 | 3.1 | 0 | 0
3.1 | 3.2 | 0 | 0
3.2 | 3.3 | 0 | 0
3.3 | 3.4 | 0 | 0
3.4 | 3.5 | 28.5 | 0.17774
3.5 | 3.6 | 38 | 0.21725
3.6 | 3.7 | 47.5 | 0.24955
3.7 | 3.8 | 57 | 0.27583
3.8 | 3.9 | 66.5 | 0.29706
3.9 | 4 | 76 | 0.31405
4 | 4.1 | 87.4 | 0.33474
4.1 | 4.2 | 97.85 | 0.34801
4.2 | 4.3 | 110.2 | 0.3646
4.3 | 4.4 | 121.6 | 0.37489
4.4 | 4.5 | 134.9 | 0.38818
4.5 | 4.6 | 147.25 | 0.39609
4.6 | 4.7 | 161.5 | 0.4067
4.7 | 4.8 | 176.3957 | 0.41646
4.8 | 4.9 | 187.625 | 0.41586
4.9 | 5 | 203.2959 | 0.42356
5 | 5.1 | 214.7205 | 0.42106
5.1 | 5.2 | 232.75 | 0.43009
5.2 | 5.3 | 247 | 0.43059
5.3 | 5.4 | 269.325 | 0.44343
5.4 | 5.5 | 285 | 0.44365
5.5 | 5.6 | 301.0369 | 0.44352
5.6 | 5.7 | 318.25 | 0.4442
5.7 | 5.8 | 336.0574 | 0.4448
5.8 | 5.9 | 354.2536 | 0.44505
5.9 | 6 | 374.8145 | 0.44734
6 | 6.1 | 395.6474 | 0.44898
6.1 | 6.2 | 412.19 | 0.44513
6.2 | 6.3 | 434.5841 | 0.44697
6.3 | 6.4 | 451.9762 | 0.44307
6.4 | 6.5 | 477.5035 | 0.44649
6.5 | 6.6 | 503.3752 | 0.44929
6.6 | 6.7 | 524.2603 | 0.44698
6.7 | 6.8 | 550.8273 | 0.44892
6.8 | 6.9 | 582.9286 | 0.45443
6.9 | 7 | 606.7076 | 0.4527
7 | 7.1 | 635.7811 | 0.45435
7.1 | 7.2 | 664.6336 | 0.45518
7.2 | 7.3 | 694.0463 | 0.45579
7.3 | 7.4 | 722.834 | 0.45546
7.4 | 7.5 | 754.7181 | 0.45653
7.5 | 7.6 | 782.2377 | 0.4545
7.6 | 7.7 | 814.1666 | 0.45462
7.7 | 7.8 | 846.7277 | 0.45462
7.8 | 7.9 | 879.2827 | 0.45417
7.9 | 8 | 913.2993 | 0.45406
8 | 8.1 | 949.2025 | 0.45443
8.1 | 8.2 | 985.4961 | 0.45455
8.2 | 8.3 | 1019.0344 | 0.45303
8.3 | 8.4 | 1058.7298 | 0.45387
8.4 | 8.5 | 1093.5946 | 0.45227
8.5 | 8.6 | 1132.1236 | 0.45187
8.6 | 8.7 | 1171.871 | 0.45161
8.7 | 8.8 | 1208.5069 | 0.44985
8.8 | 8.9 | 1247.0247 | 0.44854
8.9 | 9 | 1289.5596 | 0.44838
9 | 9.1 | 1329.2679 | 0.44695
9.1 | 9.2 | 1366.682 | 0.44455
9.2 | 9.3 | 1408.3596 | 0.44333
9.3 | 9.4 | 1447.8277 | 0.44121
9.4 | 9.5 | 1487.1171 | 0.43887
9.5 | 9.6 | 1523.8443 | 0.43566
9.6 | 9.7 | 1559.2106 | 0.43198
9.7 | 9.8 | 1593.4383 | 0.42795
9.8 | 9.9 | 1626.0184 | 0.42347
9.9 | 10 | 1655.6554 | 0.41826
10 | 10.1 | 1684.3865 | 0.41288
10.1 | 10.2 | 1711.2447 | 0.40712
10.2 | 10.3 | 1738.9673 | 0.40167
10.3 | 10.4 | 1754.5221 | 0.39357
10.4 | 10.5 | 1775.1998 | 0.38683
10.5 | 10.6 | 1790.478 | 0.37912
10.6 | 10.7 | 1807.9444 | 0.37209
10.7 | 10.8 | 1818.3652 | 0.36384
10.8 | 10.9 | 1833.7509 | 0.35682
10.9 | 11 | 1836.8483 | 0.34767
11 | 11.1 | 1847.498 | 0.34024
11.1 | 11.2 | 1854.5217 | 0.33238
11.2 | 11.3 | 1858.8458 | 0.32431
11.3 | 11.4 | 1868.125 | 0.31736
11.4 | 11.5 | 1869.6 | 0.30932
11.5 | 11.6 | 1871.5 | 0.30163
11.6 | 11.7 | 1879.6959 | 0.29518
11.7 | 11.8 | 1883.0115 | 0.28819
11.8 | 11.9 | 1883.85 | 0.28105
11.9 | 12 | 1885.5218 | 0.27426
12 | 12.1 | 1885.7108 | 0.26749
12.1 | 12.2 | 1889.4628 | 0.26143
12.2 | 12.3 | 1892.2681 | 0.25543
12.3 | 12.4 | 1892.4 | 0.24927
12.4 | 12.5 | 1893.35 | 0.24341
12.5 | 12.6 | 1895.038 | 0.23783
12.6 | 12.7 | 1895.25 | 0.23224
12.7 | 12.8 | 1896.2 | 0.22691
12.8 | 12.9 | 1896.9928 | 0.22172
12.9 | 13 | 1897.15 | 0.21663
13 | 13.1 | 1898.2491 | 0.21179
13.1 | 13.2 | 1899.05 | 0.20706
13.2 | 13.3 | 1902.25 | 0.20273
13.3 | 13.4 | 1905.22 | 0.1985
13.4 | 13.5 | 1907.78 | 0.19435
13.5 | 13.6 | 1910.24 | 0.19031
13.6 | 13.7 | 1913.74 | 0.18648
13.7 | 13.8 | 1916.36 | 0.18268
13.8 | 13.9 | 1919.55 | 0.17904
13.9 | 14 | 1922.36 | 0.17546
14 | 14.1 | 1925.45 | 0.172
14.1 | 14.2 | 1928.36 | 0.16862
14.2 | 14.3 | 1931.33 | 0.16534
14.3 | 14.4 | 1934.56 | 0.16216
14.4 | 14.5 | 1937.48 | 0.15905
14.5 | 14.6 | 1940.25 | 0.156
14.6 | 14.7 | 1943.25 | 0.15305
14.7 | 14.8 | 1947.23 | 0.15026
14.8 | 14.9 | 1950.25 | 0.14746
14.9 | 15 | 1953.66 | 0.14477
15 | 15.1 | 1956.47 | 0.14209
15.1 | 15.2 | 1959.55 | 0.13951
15.2 | 15.3 | 1962.33 | 0.13697
15.3 | 15.4 | 1965.41 | 0.13451
15.4 | 15.5 | 1967.78 | 0.13207
15.5 | 15.6 | 1970.11 | 0.12968
15.6 | 15.7 | 1973.25 | 0.1274
15.7 | 15.8 | 1977.48 | 0.12525
15.8 | 15.9 | 1980.3 | 0.12307
15.9 | 16 | 1983.26 | 0.12094
16 | 16.1 | 1986.45 | 0.11888
16.1 | 16.2 | 1989.78 | 0.11687
16.2 | 16.3 | 1992.6 | 0.11488
16.3 | 16.4 | 1995.66 | 0.11295
16.4 | 16.5 | 1998.22 | 0.11104
16.5 | 16.6 | 2000 | 0.10913
16.6 | 16.7 | 2000 | 0.10717
16.7 | 16.8 | 2000 | 0.10526
16.8 | 16.9 | 2000 | 0.10339
16.9 | 17 | 2000 | 0.10157
17 | 17.1 | 2000 | 0.099784
17.1 | 17.2 | 2000 | 0.098044
17.2 | 17.3 | 2000 | 0.096343
17.3 | 17.4 | 2000 | 0.094682
17.4 | 17.5 | 2000 | 0.093059
17.5 | 17.6 | 2000 | 0.091473
17.6 | 17.7 | 2000 | 0.089923
17.7 | 17.8 | 2000 | 0.088407
17.8 | 17.9 | 2000 | 0.086925
17.9 | 18 | 2000 | 0.085477
18 | 18.1 | 2000 | 0.08406
18.1 | 18.2 | 2000 | 0.082674
18.2 | 18.3 | 2000 | 0.081319
18.3 | 18.4 | 2000 | 0.079993
18.4 | 18.5 | 2000 | 0.078696
18.5 | 18.6 | 2000 | 0.077427
18.6 | 18.7 | 2000 | 0.076185
18.7 | 18.8 | 2000 | 0.074969
18.8 | 18.9 | 2000 | 0.073779
18.9 | 19 | 2000 | 0.072614
19 | 19.1 | 2000 | 0.071474
19.1 | 19.2 | 2000 | 0.070357
19.2 | 19.3 | 2000 | 0.069263
19.3 | 19.4 | 2000 | 0.068192
19.4 | 19.5 | 2000 | 0.067143
19.5 | 19.6 | 2000 | 0.066116
19.6 | 19.7 | 2000 | 0.065109
19.7 | 19.8 | 2000 | 0.064122
19.8 | 19.9 | 2000 | 0.063156
19.9 | 20 | 2000 | 0.062208
20 | 20.1 | 2000 | 0.06128
20.1 | 25 | 0 | 0