## PATN_STD
Wind Speed From | Wind Speed To | Power (Kw) | Cp
0 | 1.2 | 0 | 0 | Turbine Make | GAMESA
1.2 | 1.3 | 0 | 0 | Turbine Type | GAM97
1.3 | 1.4 | 0 | 0 | Cut in Speed | 3
1.4 | 1.5 | 0 | 0 | Cut Out Speed | 25
1.5 | 1.6 | 0 | 0 | Rated Speed | 14
1.6 | 1.7 | 0 | 0 | Swept area | 7390
1.7 | 1.8 | 0 | 0 | Air Density | 1.1148
1.8 | 1.9 | 0 | 0
1.9 | 2 | 0 | 0
2 | 2.1 | 0 | 0
2.1 | 2.2 | 0 | 0
2.2 | 2.3 | 0 | 0
2.3 | 2.4 | 0 | 0
2.4 | 2.5 | 0 | 0
2.5 | 2.6 | 0 | 0
2.6 | 2.7 | 3.21 | 0.044338
2.7 | 2.8 | 6.15 | 0.075853
2.8 | 2.9 | 9.45 | 0.10451
2.9 | 3 | 12.45 | 0.12393
3 | 3.1 | 16.9745 | 0.15262
3.1 | 3.2 | 18.978 | 0.15465
3.2 | 3.3 | 23.0468 | 0.17075
3.3 | 3.4 | 29.4678 | 0.19906
3.4 | 3.5 | 35.8138 | 0.22121
3.5 | 3.6 | 44.7677 | 0.25348
3.6 | 3.7 | 53.1765 | 0.27669
3.7 | 3.8 | 63.4123 | 0.30392
3.8 | 3.9 | 76.602 | 0.33891
3.9 | 4 | 85.3176 | 0.34917
4 | 4.1 | 96.0728 | 0.36443
4.1 | 4.2 | 107.1339 | 0.37737
4.2 | 4.3 | 121.8047 | 0.39912
4.3 | 4.4 | 132.4276 | 0.40435
4.4 | 4.5 | 146.0176 | 0.41614
4.5 | 4.6 | 158.7718 | 0.42298
4.6 | 4.7 | 173.1648 | 0.43189
4.7 | 4.8 | 186.3018 | 0.43562
4.8 | 4.9 | 198.4504 | 0.43563
4.9 | 5 | 215.7229 | 0.44514
5 | 5.1 | 229.4661 | 0.44565
5.1 | 5.2 | 243.02 | 0.44475
5.2 | 5.3 | 258.7376 | 0.44672
5.3 | 5.4 | 277.4958 | 0.4525
5.4 | 5.5 | 294.0707 | 0.45338
5.5 | 5.6 | 313.4346 | 0.45735
5.6 | 5.7 | 333.2434 | 0.46067
5.7 | 5.8 | 351.7932 | 0.46116
5.8 | 5.9 | 371.7481 | 0.46254
5.9 | 6 | 392.5529 | 0.46401
6 | 6.1 | 412.9668 | 0.46414
6.1 | 6.2 | 436.4821 | 0.46684
6.2 | 6.3 | 456.759 | 0.46527
6.3 | 6.4 | 479.1061 | 0.46516
6.4 | 6.5 | 499.6281 | 0.4627
6.5 | 6.6 | 526.0118 | 0.46499
6.6 | 6.7 | 548.7976 | 0.46341
6.7 | 6.8 | 575.6528 | 0.46465
6.8 | 6.9 | 601.8576 | 0.46468
6.9 | 7 | 633.0052 | 0.46779
7 | 7.1 | 659.632 | 0.46687
7.1 | 7.2 | 692.3001 | 0.46958
7.2 | 7.3 | 726.0331 | 0.47222
7.3 | 7.4 | 754.3626 | 0.47076
7.4 | 7.5 | 790.2165 | 0.47341
7.5 | 7.6 | 819.6257 | 0.47165
7.6 | 7.7 | 851.2695 | 0.47078
7.7 | 7.8 | 886.0442 | 0.47116
7.8 | 7.9 | 915.1653 | 0.46817
7.9 | 8 | 953.0986 | 0.46929
8 | 8.1 | 986.6163 | 0.46781
8.1 | 8.2 | 1025.6932 | 0.46854
8.2 | 8.3 | 1058.0858 | 0.46587
8.3 | 8.4 | 1098.4406 | 0.46637
8.4 | 8.5 | 1138.5903 | 0.46636
8.5 | 8.6 | 1178.7453 | 0.46596
8.6 | 8.7 | 1219.4475 | 0.46543
8.7 | 8.8 | 1254.0182 | 0.46231
8.8 | 8.9 | 1304.9313 | 0.46487
8.9 | 9 | 1341.0748 | 0.46182
9 | 9.1 | 1390.3871 | 0.46302
9.1 | 9.2 | 1429.5902 | 0.46055
9.2 | 9.3 | 1473.6457 | 0.45943
9.3 | 9.4 | 1510.28 | 0.45582
9.4 | 9.5 | 1556.7093 | 0.455
9.5 | 9.6 | 1605.7896 | 0.45468
9.6 | 9.7 | 1642.326 | 0.45064
9.7 | 9.8 | 1688.0755 | 0.44902
9.8 | 9.9 | 1715.0662 | 0.44238
9.9 | 10 | 1742.429 | 0.43595
10 | 10.1 | 1787.5511 | 0.43396
10.1 | 10.2 | 1791.7027 | 0.42217
10.2 | 10.3 | 1791.9771 | 0.40994
10.3 | 10.4 | 1813.0505 | 0.4028
10.4 | 10.5 | 1829.8396 | 0.39491
10.5 | 10.6 | 1855.9172 | 0.38921
10.6 | 10.7 | 1873.1874 | 0.38181
10.7 | 10.8 | 1884.7837 | 0.37351
10.8 | 10.9 | 1878.3385 | 0.36199
10.9 | 11 | 1879.2592 | 0.35229
11 | 11.1 | 1915.4196 | 0.34936
11.1 | 11.2 | 1918.31 | 0.34052
11.2 | 11.3 | 1920 | 0.33177
11.3 | 11.4 | 1925 | 0.32388
11.4 | 11.5 | 1930 | 0.31625
11.5 | 11.6 | 1932 | 0.30839
11.6 | 11.7 | 1939.13 | 0.30159
11.7 | 11.8 | 1941.3977 | 0.29427
11.8 | 11.9 | 1948.61 | 0.28792
11.9 | 12 | 1955.13 | 0.28166
12 | 12.1 | 1960.3307 | 0.27541
12.1 | 12.2 | 1971.32 | 0.27014
12.2 | 12.3 | 1975 | 0.26404
12.3 | 12.4 | 1980 | 0.25831
12.4 | 12.5 | 1985 | 0.25275
12.5 | 12.6 | 1990.31 | 0.24739
12.6 | 12.7 | 1995 | 0.24211
12.7 | 12.8 | 2000 | 0.23703
12.8 | 12.9 | 2000 | 0.23152
12.9 | 13 | 2000 | 0.22618
13 | 13.1 | 2000 | 0.221
13.1 | 13.2 | 2000 | 0.21598
13.2 | 13.3 | 2000 | 0.2111
13.3 | 13.4 | 2000 | 0.20638
13.4 | 13.5 | 2000 | 0.20179
13.5 | 13.6 | 2000 | 0.19734
13.6 | 13.7 | 2000 | 0.19302
13.7 | 13.8 | 2000 | 0.18882
13.8 | 13.9 | 2000 | 0.18475
13.9 | 14 | 2000 | 0.18079
14 | 14.1 | 2000 | 0.17694
14.1 | 14.2 | 2000 | 0.17321
14.2 | 14.3 | 2000 | 0.16957
14.3 | 14.4 | 2000 | 0.16604
14.4 | 14.5 | 2000 | 0.1626
14.5 | 14.6 | 2000 | 0.15926
14.6 | 14.7 | 2000 | 0.15601
14.7 | 14.8 | 2000 | 0.15285
14.8 | 14.9 | 2000 | 0.14977
14.9 | 15 | 2000 | 0.14678
15 | 15.1 | 2000 | 0.14386
15.1 | 15.2 | 2000 | 0.14102
15.2 | 15.3 | 2000 | 0.13826
15.3 | 15.4 | 2000 | 0.13556
15.4 | 15.5 | 2000 | 0.13294
15.5 | 15.6 | 2000 | 0.13038
15.6 | 15.7 | 2000 | 0.12789
15.7 | 15.8 | 2000 | 0.12546
15.8 | 15.9 | 2000 | 0.1231
15.9 | 16 | 2000 | 0.12079
16 | 16.1 | 2000 | 0.11854
16.1 | 16.2 | 2000 | 0.11634
16.2 | 16.3 | 2000 | 0.1142
16.3 | 16.4 | 2000 | 0.11211
16.4 | 16.5 | 2000 | 0.11007
16.5 | 16.6 | 2000 | 0.10809
16.6 | 16.7 | 2000 | 0.10614
16.7 | 16.8 | 2000 | 0.10425
16.8 | 16.9 | 2000 | 0.1024
16.9 | 17 | 2000 | 0.10059
17 | 17.1 | 2000 | 0.098826
17.1 | 17.2 | 2000 | 0.097102
17.2 | 17.3 | 2000 | 0.095419
17.3 | 17.4 | 2000 | 0.093774
17.4 | 17.5 | 2000 | 0.092166
17.5 | 17.6 | 2000 | 0.090595
17.6 | 17.7 | 2000 | 0.08906
17.7 | 17.8 | 2000 | 0.087559
17.8 | 17.9 | 2000 | 0.086091
17.9 | 18 | 2000 | 0.084656
18 | 18.1 | 2000 | 0.083253
18.1 | 18.2 | 2000 | 0.081881
18.2 | 18.3 | 2000 | 0.080539
18.3 | 18.4 | 2000 | 0.079226
18.4 | 18.5 | 2000 | 0.077941
18.5 | 18.6 | 2000 | 0.076684
18.6 | 18.7 | 2000 | 0.075454
18.7 | 18.8 | 2000 | 0.07425
18.8 | 18.9 | 2000 | 0.073071
18.9 | 19 | 2000 | 0.071917
19 | 19.1 | 2000 | 0.070788
19.1 | 19.2 | 2000 | 0.069682
19.2 | 19.3 | 2000 | 0.068599
19.3 | 19.4 | 2000 | 0.067538
19.4 | 19.5 | 2000 | 0.066499
19.5 | 19.6 | 2000 | 0.065481
19.6 | 19.7 | 2000 | 0.064484
19.7 | 19.8 | 2000 | 0.063507
19.8 | 19.9 | 2000 | 0.062549
19.9 | 20 | 2000 | 0.061611
20 | 25 | 0 | 0
25 | 50 | 0 | 0