## PATN_STD
Wind Speed From | Wind Speed To | Power (Kw) | Cp
0 | 1.2 | 0 | 0 | Turbine Make | GAMESA
1.2 | 1.3 | 0 | 0 | Turbine Type | GAM97
1.3 | 1.4 | 0 | 0 | Cut in Speed | 3
1.4 | 1.5 | 0 | 0 | Cut Out Speed | 25
1.5 | 1.6 | 0 | 0 | Rated Speed | 14
1.6 | 1.7 | 0 | 0 | Swept area | 7390
1.7 | 1.8 | 0 | 0 | Air Density | 1.122
1.8 | 1.9 | 0 | 0
1.9 | 2 | 0 | 0
2 | 2.1 | 0 | 0
2.1 | 2.2 | 0 | 0
2.2 | 2.3 | 0 | 0
2.3 | 2.4 | 0 | 0
2.4 | 2.5 | 0 | 0
2.5 | 2.6 | 0 | 0
2.6 | 2.7 | 2 | 0.027447
2.7 | 2.8 | 4 | 0.049019
2.8 | 2.9 | 8.8539 | 0.097287
2.9 | 3 | 11.1751 | 0.11052
3 | 3.1 | 13.8358 | 0.1236
3.1 | 3.2 | 16.6296 | 0.13464
3.2 | 3.3 | 20.3303 | 0.14965
3.3 | 3.4 | 26.0693 | 0.17498
3.4 | 3.5 | 31.4644 | 0.1931
3.5 | 3.6 | 38.6226 | 0.21729
3.6 | 3.7 | 47.8261 | 0.24726
3.7 | 3.8 | 56.9001 | 0.27096
3.8 | 3.9 | 67.4631 | 0.29656
3.9 | 4 | 78.9031 | 0.32084
4 | 4.1 | 92.4596 | 0.34847
4.1 | 4.2 | 104.831 | 0.36689
4.2 | 4.3 | 118.3106 | 0.38518
4.3 | 4.4 | 128.9493 | 0.39121
4.4 | 4.5 | 140.8913 | 0.39895
4.5 | 4.6 | 156.1767 | 0.4134
4.6 | 4.7 | 167.5121 | 0.41511
4.7 | 4.8 | 182.9825 | 0.42512
4.8 | 4.9 | 197.1264 | 0.42995
4.9 | 5 | 212.74 | 0.43617
5 | 5.1 | 224.2336 | 0.4327
5.1 | 5.2 | 241.8039 | 0.43969
5.2 | 5.3 | 258.1346 | 0.44282
5.3 | 5.4 | 274.97 | 0.4455
5.4 | 5.5 | 292.4496 | 0.44798
5.5 | 5.6 | 311.8706 | 0.45215
5.6 | 5.7 | 329.3575 | 0.45237
5.7 | 5.8 | 346.0172 | 0.45068
5.8 | 5.9 | 364.14 | 0.45017
5.9 | 6 | 384.7435 | 0.45186
6 | 6.1 | 405.7098 | 0.45306
6.1 | 6.2 | 428.6065 | 0.45547
6.2 | 6.3 | 448.7653 | 0.45419
6.3 | 6.4 | 469.9544 | 0.45334
6.4 | 6.5 | 495.7474 | 0.45616
6.5 | 6.6 | 513.8725 | 0.45134
6.6 | 6.7 | 544.4827 | 0.45682
6.7 | 6.8 | 566.4954 | 0.45432
6.8 | 6.9 | 598.7264 | 0.4593
6.9 | 7 | 630.0772 | 0.46264
7 | 7.1 | 657.9348 | 0.46268
7.1 | 7.2 | 688.5392 | 0.46403
7.2 | 7.3 | 715.5999 | 0.46245
7.3 | 7.4 | 750.8888 | 0.46559
7.4 | 7.5 | 774.8986 | 0.46126
7.5 | 7.6 | 816.3391 | 0.46674
7.6 | 7.7 | 842.8269 | 0.46312
7.7 | 7.8 | 869.8752 | 0.4596
7.8 | 7.9 | 903.2422 | 0.45911
7.9 | 8 | 948.0556 | 0.46382
8 | 8.1 | 987.5714 | 0.46526
8.1 | 8.2 | 1011.6109 | 0.45915
8.2 | 8.3 | 1046.6174 | 0.45787
8.3 | 8.4 | 1090.9274 | 0.46021
8.4 | 8.5 | 1109.5551 | 0.45155
8.5 | 8.6 | 1145 | 0.44972
8.6 | 8.7 | 1195 | 0.45317
8.7 | 8.8 | 1226.1138 | 0.44912
8.8 | 8.9 | 1269.1316 | 0.44921
8.9 | 9 | 1312.8982 | 0.44921
9 | 9.1 | 1353.7038 | 0.44791
9.1 | 9.2 | 1408.5348 | 0.45085
9.2 | 9.3 | 1448.8163 | 0.44879
9.3 | 9.4 | 1496.2397 | 0.44869
9.4 | 9.5 | 1525.8708 | 0.44313
9.5 | 9.6 | 1575.2655 | 0.44318
9.6 | 9.7 | 1598.7127 | 0.43586
9.7 | 9.8 | 1632.8878 | 0.43155
9.8 | 9.9 | 1674.3032 | 0.42909
9.9 | 10 | 1715.8865 | 0.42656
10 | 10.1 | 1741.9976 | 0.42018
10.1 | 10.2 | 1780.3436 | 0.4168
10.2 | 10.3 | 1809.2576 | 0.41124
10.3 | 10.4 | 1834.7432 | 0.405
10.4 | 10.5 | 1853.22 | 0.39739
10.5 | 10.6 | 1926.7306 | 0.40146
10.6 | 10.7 | 1935 | 0.39188
10.7 | 10.8 | 1957.7625 | 0.38548
10.8 | 10.9 | 1942.063 | 0.37186
10.9 | 11 | 1962.9278 | 0.36561
11 | 11.1 | 1968.2069 | 0.35669
11.1 | 11.2 | 1974.7943 | 0.34829
11.2 | 11.3 | 1976.2094 | 0.33929
11.3 | 11.4 | 1971.7501 | 0.32962
11.4 | 11.5 | 1960 | 0.31911
11.5 | 11.6 | 1974.592 | 0.31317
11.6 | 11.7 | 1975 | 0.3052
11.7 | 11.8 | 1980 | 0.29819
11.8 | 11.9 | 1982 | 0.29097
11.9 | 12 | 1985 | 0.28413
12 | 12.1 | 1988 | 0.2775
12.1 | 12.2 | 1995 | 0.27163
12.2 | 12.3 | 1997 | 0.26527
12.3 | 12.4 | 2000 | 0.25924
12.4 | 12.5 | 2000 | 0.25302
12.5 | 12.6 | 2000 | 0.247
12.6 | 12.7 | 2000 | 0.24116
12.7 | 12.8 | 2000 | 0.23551
12.8 | 12.9 | 2000 | 0.23003
12.9 | 13 | 2000 | 0.22473
13 | 13.1 | 2000 | 0.21958
13.1 | 13.2 | 2000 | 0.21459
13.2 | 13.3 | 2000 | 0.20975
13.3 | 13.4 | 2000 | 0.20505
13.4 | 13.5 | 2000 | 0.2005
13.5 | 13.6 | 2000 | 0.19607
13.6 | 13.7 | 2000 | 0.19178
13.7 | 13.8 | 2000 | 0.18761
13.8 | 13.9 | 2000 | 0.18356
13.9 | 14 | 2000 | 0.17963
14 | 14.1 | 2000 | 0.17581
14.1 | 14.2 | 2000 | 0.17209
14.2 | 14.3 | 2000 | 0.16848
14.3 | 14.4 | 2000 | 0.16497
14.4 | 14.5 | 2000 | 0.16156
14.5 | 14.6 | 2000 | 0.15824
14.6 | 14.7 | 2000 | 0.15501
14.7 | 14.8 | 2000 | 0.15187
14.8 | 14.9 | 2000 | 0.14881
14.9 | 15 | 2000 | 0.14584
15 | 15.1 | 2000 | 0.14294
15.1 | 15.2 | 2000 | 0.14012
15.2 | 15.3 | 2000 | 0.13737
15.3 | 15.4 | 2000 | 0.13469
15.4 | 15.5 | 2000 | 0.13209
15.5 | 15.6 | 2000 | 0.12955
15.6 | 15.7 | 2000 | 0.12707
15.7 | 15.8 | 2000 | 0.12466
15.8 | 15.9 | 2000 | 0.12231
15.9 | 16 | 2000 | 0.12001
16 | 16.1 | 2000 | 0.11778
16.1 | 16.2 | 2000 | 0.1156
16.2 | 16.3 | 2000 | 0.11347
16.3 | 16.4 | 2000 | 0.11139
16.4 | 16.5 | 2000 | 0.10937
16.5 | 16.6 | 2000 | 0.10739
16.6 | 16.7 | 2000 | 0.10546
16.7 | 16.8 | 2000 | 0.10358
16.8 | 16.9 | 2000 | 0.10174
16.9 | 17 | 2000 | 0.099945
17 | 17.1 | 2000 | 0.098192
17.1 | 17.2 | 2000 | 0.096479
17.2 | 17.3 | 2000 | 0.094806
17.3 | 17.4 | 2000 | 0.093172
17.4 | 17.5 | 2000 | 0.091575
17.5 | 17.6 | 2000 | 0.090014
17.6 | 17.7 | 2000 | 0.088488
17.7 | 17.8 | 2000 | 0.086997
17.8 | 17.9 | 2000 | 0.085539
17.9 | 18 | 2000 | 0.084113
18 | 18.1 | 2000 | 0.082719
18.1 | 18.2 | 2000 | 0.081356
18.2 | 18.3 | 2000 | 0.080022
18.3 | 18.4 | 2000 | 0.078717
18.4 | 18.5 | 2000 | 0.077441
18.5 | 18.6 | 2000 | 0.076192
18.6 | 18.7 | 2000 | 0.074969
18.7 | 18.8 | 2000 | 0.073773
18.8 | 18.9 | 2000 | 0.072602
18.9 | 19 | 2000 | 0.071456
19 | 19.1 | 2000 | 0.070333
19.1 | 19.2 | 2000 | 0.069235
19.2 | 19.3 | 2000 | 0.068158
19.3 | 19.4 | 2000 | 0.067104
19.4 | 19.5 | 2000 | 0.066072
19.5 | 19.6 | 2000 | 0.065061
19.6 | 19.7 | 2000 | 0.06407
19.7 | 19.8 | 2000 | 0.063099
19.8 | 19.9 | 2000 | 0.062148
19.9 | 20 | 2000 | 0.061216
20 | 20.1 | 0 | 0
20.1 | 25 | 0 | 0