## PATN_MOD
Wind Speed From | Wind Speed To | Power (KW) | Cp
0 | 1.2 | 0 | 0 | Turbine Make | GAMESA
1.2 | 1.3 | 0 | 0 | Turbine Type | GAM97
1.3 | 1.4 | 0 | 0 | Cut in Speed | 3
1.4 | 1.5 | 0 | 0 | Cut Out Speed | 25
1.5 | 1.6 | 0 | 0 | Rated Speed | 14
1.6 | 1.7 | 0 | 0 | Swept area | 7390
1.7 | 1.8 | 0 | 0 | Air Density | 1.1014
1.8 | 1.9 | 0 | 0
1.9 | 2 | 0 | 0
2 | 2.1 | 0 | 0
2.1 | 2.2 | 0 | 0
2.2 | 2.3 | 0 | 0
2.3 | 2.4 | 0 | 0
2.4 | 2.5 | 0.25 | 0.0039314
2.5 | 2.6 | 1.58 | 0.022089
2.6 | 2.7 | 2.98 | 0.037201
2.7 | 2.8 | 5.68 | 0.063578
2.8 | 2.9 | 8.55 | 0.08614
2.9 | 3 | 11.21 | 0.10202
3 | 3.1 | 14.42 | 0.11894
3.1 | 3.2 | 18.6817 | 0.14009
3.2 | 3.3 | 25.6597 | 0.17545
3.3 | 3.4 | 31.6901 | 0.19812
3.4 | 3.5 | 38.2411 | 0.21916
3.5 | 3.6 | 45.87 | 0.24158
3.6 | 3.7 | 55.2268 | 0.2679
3.7 | 3.8 | 63.8688 | 0.286
3.8 | 3.9 | 76.9979 | 0.31895
3.9 | 4 | 89.1785 | 0.34238
4 | 4.1 | 99.6259 | 0.35518
4.1 | 4.2 | 114.6916 | 0.38038
4.2 | 4.3 | 130.5 | 0.40331
4.3 | 4.4 | 142.6 | 0.41133
4.4 | 4.5 | 155.7 | 0.41984
4.5 | 4.6 | 166.8 | 0.42107
4.6 | 4.7 | 179.5208 | 0.42487
4.7 | 4.8 | 197.357 | 0.43849
4.8 | 4.9 | 214.0022 | 0.44695
4.9 | 5 | 230.6473 | 0.45339
5 | 5.1 | 247.2925 | 0.45807
5.1 | 5.2 | 263.9377 | 0.46124
5.2 | 5.3 | 280.5829 | 0.46309
5.3 | 5.4 | 297.2281 | 0.46381
5.4 | 5.5 | 311.7481 | 0.46041
5.5 | 5.6 | 329.3845 | 0.46086
5.6 | 5.7 | 351.5523 | 0.46644
5.7 | 5.8 | 371.1363 | 0.46739
5.8 | 5.9 | 395.9968 | 0.47377
5.9 | 6 | 411.4342 | 0.46804
6 | 6.1 | 429.6417 | 0.4651
6.1 | 6.2 | 450.9308 | 0.46491
6.2 | 6.3 | 478.048 | 0.46977
6.3 | 6.4 | 501.6557 | 0.47022
6.4 | 6.5 | 527.5698 | 0.47203
6.5 | 6.6 | 557.9474 | 0.47686
6.6 | 6.7 | 578.0656 | 0.47226
6.7 | 6.8 | 608.6713 | 0.47565
6.8 | 6.9 | 641.7463 | 0.48001
6.9 | 7 | 667.3089 | 0.47804
7 | 7.1 | 698.4239 | 0.47949
7.1 | 7.2 | 727.3985 | 0.47886
7.2 | 7.3 | 758.0149 | 0.47879
7.3 | 7.4 | 785.0545 | 0.47603
7.4 | 7.5 | 822.4987 | 0.47905
7.5 | 7.6 | 852.0158 | 0.47691
7.6 | 7.7 | 890.447 | 0.47926
7.7 | 7.8 | 921.9256 | 0.47736
7.8 | 7.9 | 957.1252 | 0.477
7.9 | 8 | 988.9301 | 0.4746
8 | 8.1 | 1022.5991 | 0.47281
8.1 | 8.2 | 1066.8886 | 0.47546
8.2 | 8.3 | 1101.4487 | 0.47333
8.3 | 8.4 | 1141.1505 | 0.47308
8.4 | 8.5 | 1183.9966 | 0.47372
8.5 | 8.6 | 1223.8127 | 0.47277
8.6 | 8.7 | 1261.7683 | 0.47082
8.7 | 8.8 | 1305.8599 | 0.47085
8.8 | 8.9 | 1343.0826 | 0.46813
8.9 | 9 | 1389.5731 | 0.46837
9 | 9.1 | 1436.9651 | 0.46855
9.1 | 9.2 | 1474.438 | 0.46526
9.2 | 9.3 | 1518.8896 | 0.46399
9.3 | 9.4 | 1558.8305 | 0.46116
9.4 | 9.5 | 1601.7625 | 0.45905
9.5 | 9.6 | 1642.0191 | 0.45603
9.6 | 9.7 | 1674.7532 | 0.45089
9.7 | 9.8 | 1719.3066 | 0.44886
9.8 | 9.9 | 1750.6713 | 0.44333
9.9 | 10 | 1790.0798 | 0.43985
10 | 10.1 | 1810.4941 | 0.43178
10.1 | 10.2 | 1849.0601 | 0.42814
10.2 | 10.3 | 1872.6427 | 0.42109
10.3 | 10.4 | 1874.0833 | 0.40938
10.4 | 10.5 | 1902.8463 | 0.40389
10.5 | 10.6 | 1920.3591 | 0.39618
10.6 | 10.7 | 1924.8728 | 0.38609
10.7 | 10.8 | 1949.0285 | 0.38017
10.8 | 10.9 | 1953.6797 | 0.37069
10.9 | 11 | 1938.0625 | 0.35779
11 | 11.1 | 1945.8311 | 0.3496
11.1 | 11.2 | 1955 | 0.34192
11.2 | 11.3 | 1955.8824 | 0.33307
11.3 | 11.4 | 1956.7647 | 0.32453
11.4 | 11.5 | 1957.6471 | 0.31628
11.5 | 11.6 | 1958.5294 | 0.30831
11.6 | 11.7 | 1959.4118 | 0.30061
11.7 | 11.8 | 1960.2941 | 0.29316
11.8 | 11.9 | 1961.1765 | 0.28596
11.9 | 12 | 1962.0588 | 0.279
12 | 12.1 | 1962.9412 | 0.27226
12.1 | 12.2 | 1963.8235 | 0.26574
12.2 | 12.3 | 1964.7059 | 0.25943
12.3 | 12.4 | 1965.5882 | 0.25331
12.4 | 12.5 | 1966.4706 | 0.24739
12.5 | 12.6 | 1967.3529 | 0.24166
12.6 | 12.7 | 1968.2353 | 0.2361
12.7 | 12.8 | 1969.1176 | 0.23071
12.8 | 12.9 | 1970 | 0.22549
12.9 | 13 | 1970 | 0.22033
13 | 13.1 | 1970 | 0.21532
13.1 | 13.2 | 1970 | 0.21046
13.2 | 13.3 | 1970 | 0.20575
13.3 | 13.4 | 1970 | 0.20118
13.4 | 13.5 | 1970 | 0.19674
13.5 | 13.6 | 1970 | 0.19243
13.6 | 13.7 | 1970 | 0.18825
13.7 | 13.8 | 1970 | 0.18419
13.8 | 13.9 | 1970 | 0.18024
13.9 | 14 | 1970 | 0.17641
14 | 14.1 | 1970 | 0.17268
14.1 | 14.2 | 1970 | 0.16906
14.2 | 14.3 | 1970 | 0.16554
14.3 | 14.4 | 1970 | 0.16211
14.4 | 14.5 | 1970 | 0.15878
14.5 | 14.6 | 1970 | 0.15554
14.6 | 14.7 | 1970 | 0.15239
14.7 | 14.8 | 1970 | 0.14932
14.8 | 14.9 | 1970 | 0.14633
14.9 | 15 | 1970 | 0.14343
15 | 15.1 | 1970 | 0.14059
15.1 | 15.2 | 1970 | 0.13784
15.2 | 15.3 | 1970 | 0.13515
15.3 | 15.4 | 1970 | 0.13254
15.4 | 15.5 | 1970 | 0.12999
15.5 | 15.6 | 1970 | 0.1275
15.6 | 15.7 | 1970 | 0.12508
15.7 | 15.8 | 1970 | 0.12272
15.8 | 15.9 | 1970 | 0.12042
15.9 | 16 | 1970 | 0.11818
16 | 16.1 | 1970 | 0.11599
16.1 | 16.2 | 1970 | 0.11386
16.2 | 16.3 | 1970 | 0.11177
16.3 | 16.4 | 1970 | 0.10974
16.4 | 16.5 | 1970 | 0.10776
16.5 | 16.6 | 1970 | 0.10582
16.6 | 16.7 | 1970 | 0.10393
16.7 | 16.8 | 1970 | 0.10209
16.8 | 16.9 | 1970 | 0.10029
16.9 | 17 | 1970 | 0.098526
17 | 17.1 | 1970 | 0.096808
17.1 | 17.2 | 1970 | 0.095129
17.2 | 17.3 | 1970 | 0.093489
17.3 | 17.4 | 1970 | 0.091886
17.4 | 17.5 | 1970 | 0.09032
17.5 | 17.6 | 1970 | 0.088789
17.6 | 17.7 | 1970 | 0.087293
17.7 | 17.8 | 1970 | 0.08583
17.8 | 17.9 | 1970 | 0.084399
17.9 | 18 | 1970 | 0.083001
18 | 18.1 | 1970 | 0.081633
18.1 | 18.2 | 1970 | 0.080294
18.2 | 18.3 | 1970 | 0.078985
18.3 | 18.4 | 1970 | 0.077704
18.4 | 18.5 | 1970 | 0.076451
18.5 | 18.6 | 1970 | 0.075225
18.6 | 18.7 | 1970 | 0.074024
18.7 | 18.8 | 1970 | 0.072849
18.8 | 18.9 | 1970 | 0.071699
18.9 | 19 | 1970 | 0.070573
19 | 19.1 | 1970 | 0.06947
19.1 | 19.2 | 1970 | 0.06839
19.2 | 19.3 | 1970 | 0.067333
19.3 | 19.4 | 1970 | 0.066297
19.4 | 19.5 | 1970 | 0.065282
19.5 | 19.6 | 1970 | 0.064288
19.6 | 19.7 | 1970 | 0.063314
19.7 | 19.8 | 1970 | 0.06236
19.8 | 19.9 | 1970 | 0.061424
19.9 | 20 | 0 | 0
20 | 25 | 0 | 0
25 | 50 | 0 | 0