## LINGA_MOD
Wind Speed From | Wind Speed To | Power (Kw) | Cp
0 | 1.2 | 0 | 0 | Turbine Make | GAMESA
1.2 | 1.3 | 0 | 0 | Turbine Type | GAM97
1.3 | 1.4 | 0 | 0 | Cut in Speed | 3
1.4 | 1.5 | 0 | 0 | Cut Out Speed | 25
1.5 | 1.6 | 0 | 0 | Rated Speed | 14
1.6 | 1.7 | 0 | 0 | Swept area | 7390
1.7 | 1.8 | 0 | 0 | Air Density | 1.0823
1.8 | 1.9 | 0 | 0
1.9 | 2 | 0 | 0
2 | 2.1 | 0 | 0
2.1 | 2.2 | 0 | 0
2.2 | 2.3 | 0 | 0
2.3 | 2.4 | 0 | 0
2.4 | 2.5 | 0 | 0
2.5 | 2.6 | 0 | 0
2.6 | 2.7 | 0 | 0
2.7 | 2.8 | 0 | 0
2.8 | 2.9 | 0 | 0
2.9 | 3 | 0 | 0
3 | 3.1 | 13.6619 | 0.11467
3.1 | 3.2 | 16.4658 | 0.12565
3.2 | 3.3 | 18.8197 | 0.13095
3.3 | 3.4 | 22.3181 | 0.14199
3.4 | 3.5 | 27.0299 | 0.15764
3.5 | 3.6 | 34.3264 | 0.18398
3.6 | 3.7 | 42.6835 | 0.21071
3.7 | 3.8 | 52.6879 | 0.2401
3.8 | 3.9 | 63.0392 | 0.26574
3.9 | 4 | 74.9089 | 0.29268
4 | 4.1 | 88.5576 | 0.3213
4.1 | 4.2 | 102.5336 | 0.34606
4.2 | 4.3 | 116.2824 | 0.36572
4.3 | 4.4 | 129.575 | 0.38037
4.4 | 4.5 | 143.9198 | 0.39493
4.5 | 4.6 | 158.1837 | 0.40637
4.6 | 4.7 | 172.3717 | 0.41516
4.7 | 4.8 | 187.2546 | 0.4234
4.8 | 4.9 | 201.8976 | 0.42912
4.9 | 5 | 216.1973 | 0.43249
5 | 5.1 | 231.8224 | 0.437
5.1 | 5.2 | 247.3089 | 0.43981
5.2 | 5.3 | 263.9462 | 0.44333
5.3 | 5.4 | 279.7529 | 0.44425
5.4 | 5.5 | 296.8065 | 0.44609
5.5 | 5.6 | 314.6226 | 0.44799
5.6 | 5.7 | 332.7085 | 0.44924
5.7 | 5.8 | 351.9924 | 0.45111
5.8 | 5.9 | 369.1996 | 0.44951
5.9 | 6 | 390.1151 | 0.45162
6 | 6.1 | 409.5573 | 0.45119
6.1 | 6.2 | 429.8181 | 0.45097
6.2 | 6.3 | 451.394 | 0.45141
6.3 | 6.4 | 472.5598 | 0.45077
6.4 | 6.5 | 495.9652 | 0.45159
6.5 | 6.6 | 520.8503 | 0.45302
6.6 | 6.7 | 546.7349 | 0.45456
6.7 | 6.8 | 576.1403 | 0.45818
6.8 | 6.9 | 605.6242 | 0.46099
6.9 | 7 | 635.3295 | 0.46317
7 | 7.1 | 669.4809 | 0.46774
7.1 | 7.2 | 702.1867 | 0.47043
7.2 | 7.3 | 734.5047 | 0.47213
7.3 | 7.4 | 765.4578 | 0.47235
7.4 | 7.5 | 798.3587 | 0.47321
7.5 | 7.6 | 826.9736 | 0.47107
7.6 | 7.7 | 863.5705 | 0.473
7.7 | 7.8 | 896.0663 | 0.47217
7.8 | 7.9 | 931.8497 | 0.47261
7.9 | 8 | 968.703 | 0.47311
8 | 8.1 | 1002.9924 | 0.47193
8.1 | 8.2 | 1039.9526 | 0.47164
8.2 | 8.3 | 1076.0921 | 0.4706
8.3 | 8.4 | 1117.8485 | 0.47161
8.4 | 8.5 | 1151.9254 | 0.46904
8.5 | 8.6 | 1196.3397 | 0.47032
8.6 | 8.7 | 1238.3545 | 0.47025
8.7 | 8.8 | 1279.0596 | 0.46933
8.8 | 8.9 | 1313.4826 | 0.4659
8.9 | 9 | 1360.5212 | 0.46668
9 | 9.1 | 1402.3919 | 0.46535
9.1 | 9.2 | 1423.9665 | 0.45727
9.2 | 9.3 | 1473.2791 | 0.45801
9.3 | 9.4 | 1519.684 | 0.45752
9.4 | 9.5 | 1560.6468 | 0.45517
9.5 | 9.6 | 1594.2518 | 0.45059
9.6 | 9.7 | 1638.8635 | 0.44902
9.7 | 9.8 | 1665.4388 | 0.44247
9.8 | 9.9 | 1709.2038 | 0.44048
9.9 | 10 | 1745.3369 | 0.43643
10 | 10.1 | 1766.742 | 0.42879
10.1 | 10.2 | 1800.7814 | 0.42432
10.2 | 10.3 | 1832.138 | 0.41926
10.3 | 10.4 | 1869.3563 | 0.41556
10.4 | 10.5 | 1928.8329 | 0.41664
10.5 | 10.6 | 1941.0767 | 0.40753
10.6 | 10.7 | 1891.8167 | 0.38616
10.7 | 10.8 | 1905.0375 | 0.37816
10.8 | 10.9 | 1908.63 | 0.36854
10.9 | 11 | 1910 | 0.35883
11 | 11.1 | 1920 | 0.35105
11.1 | 11.2 | 1930 | 0.34351
11.2 | 11.3 | 1940 | 0.33621
11.3 | 11.4 | 1950 | 0.32912
11.4 | 11.5 | 1960 | 0.32226
11.5 | 11.6 | 1999.26 | 0.32028
11.6 | 11.7 | 1999.48 | 0.31217
11.7 | 11.8 | 1999.78 | 0.30435
11.8 | 11.9 | 1999.89 | 0.29676
11.9 | 12 | 1999.93 | 0.28941
12 | 12.1 | 2007.0567 | 0.2833
12.1 | 12.2 | 2009.505 | 0.27672
12.2 | 12.3 | 1999.4275 | 0.26868
12.3 | 12.4 | 2002.815 | 0.26267
12.4 | 12.5 | 2002.815 | 0.25642
12.5 | 12.6 | 2002.815 | 0.25036
12.6 | 12.7 | 2002.815 | 0.24449
12.7 | 12.8 | 2002.815 | 0.23881
12.8 | 12.9 | 2002.815 | 0.2333
12.9 | 13 | 2002.815 | 0.22795
13 | 13.1 | 2002.815 | 0.22277
13.1 | 13.2 | 2002.815 | 0.21775
13.2 | 13.3 | 2002.815 | 0.21287
13.3 | 13.4 | 2002.815 | 0.20814
13.4 | 13.5 | 2002.815 | 0.20355
13.5 | 13.6 | 2002.815 | 0.1991
13.6 | 13.7 | 2002.815 | 0.19477
13.7 | 13.8 | 2002.815 | 0.19056
13.8 | 13.9 | 2002.815 | 0.18648
13.9 | 14 | 2002.815 | 0.18251
14 | 14.1 | 2002.815 | 0.17866
14.1 | 14.2 | 2002.815 | 0.17491
14.2 | 14.3 | 2002.815 | 0.17127
14.3 | 14.4 | 2002.815 | 0.16772
14.4 | 14.5 | 2002.815 | 0.16428
14.5 | 14.6 | 2002.815 | 0.16092
14.6 | 14.7 | 2002.815 | 0.15766
14.7 | 14.8 | 2002.815 | 0.15449
14.8 | 14.9 | 2002.815 | 0.1514
14.9 | 15 | 2002.815 | 0.14839
15 | 15.1 | 2002.815 | 0.14546
15.1 | 15.2 | 2002.815 | 0.14261
15.2 | 15.3 | 2002.815 | 0.13983
15.3 | 15.4 | 2002.815 | 0.13712
15.4 | 15.5 | 2002.815 | 0.13449
15.5 | 15.6 | 2002.815 | 0.13192
15.6 | 15.7 | 2002.815 | 0.12941
15.7 | 15.8 | 2002.815 | 0.12697
15.8 | 15.9 | 2002.815 | 0.12459
15.9 | 16 | 2002.815 | 0.12227
16 | 16.1 | 2002.815 | 0.12001
16.1 | 16.2 | 2002.815 | 0.1178
16.2 | 16.3 | 2002.815 | 0.11564
16.3 | 16.4 | 2002.815 | 0.11354
16.4 | 16.5 | 2002.815 | 0.11149
16.5 | 16.6 | 2002.815 | 0.10948
16.6 | 16.7 | 2002.815 | 0.10753
16.7 | 16.8 | 2002.815 | 0.10562
16.8 | 16.9 | 2002.815 | 0.10376
16.9 | 17 | 2002.815 | 0.10194
17 | 17.1 | 2002.815 | 0.10016
17.1 | 17.2 | 2002.815 | 0.098422
17.2 | 17.3 | 2002.815 | 0.096725
17.3 | 17.4 | 2002.815 | 0.095067
17.4 | 17.5 | 2002.815 | 0.093447
17.5 | 17.6 | 2002.815 | 0.091863
17.6 | 17.7 | 2002.815 | 0.090315
17.7 | 17.8 | 2002.815 | 0.088801
17.8 | 17.9 | 2002.815 | 0.087321
17.9 | 18 | 2002.815 | 0.085874
18 | 18.1 | 2002.815 | 0.084458
18.1 | 18.2 | 2002.815 | 0.083074
18.2 | 18.3 | 2002.815 | 0.081719
18.3 | 18.4 | 2002.815 | 0.080394
18.4 | 18.5 | 2002.815 | 0.079098
18.5 | 18.6 | 2002.815 | 0.077829
18.6 | 18.7 | 2002.815 | 0.076587
18.7 | 18.8 | 2002.815 | 0.075371
18.8 | 18.9 | 2002.815 | 0.074181
18.9 | 19 | 2002.815 | 0.073016
19 | 19.1 | 2002.815 | 0.071875
19.1 | 19.2 | 2002.815 | 0.070758
19.2 | 19.3 | 2002.815 | 0.069664
19.3 | 19.4 | 2002.815 | 0.068592
19.4 | 19.5 | 2002.815 | 0.067542
19.5 | 19.6 | 2002.815 | 0.066514
19.6 | 19.7 | 2002.815 | 0.065506
19.7 | 19.8 | 2002.815 | 0.064518
19.8 | 19.9 | 2002.815 | 0.063551
19.9 | 20 | 2002.815 | 0.062602
20 | 25 | 0 | 0
25 | 50 | 0 | 0