## XXXX_STD
Wind Speed From | Wind Speed To | Power (Kw) | Cp
0 | 1.2 | 0 | 0 | Turbine Make | GAMESA
1.2 | 1.3 | 0 | 0 | Turbine Type | GAM97
1.3 | 1.4 | 0 | 0 | Cut in Speed | 3
1.4 | 1.5 | 0 | 0 | Cut Out Speed | 25
1.5 | 1.6 | 0 | 0 | Rated Speed | 14
1.6 | 1.7 | 0 | 0 | Swept area | 7390
1.7 | 1.8 | 0 | 0 | Air Density | 1.0961
1.8 | 1.9 | 0 | 0
1.9 | 2 | 0 | 0
2 | 2.1 | 0 | 0
2.1 | 2.2 | 0 | 0
2.2 | 2.3 | 0 | 0
2.3 | 2.4 | 0 | 0
2.4 | 2.5 | 0 | 0
2.5 | 2.6 | 0 | 0
2.6 | 2.7 | 0 | 0
2.7 | 2.8 | 0 | 0
2.8 | 2.9 | 0 | 0
2.9 | 3 | 0 | 0
3 | 3.1 | 14 | 0.12802
3.1 | 3.2 | 22 | 0.18233
3.2 | 3.3 | 30 | 0.22604
3.3 | 3.4 | 38 | 0.26107
3.4 | 3.5 | 46 | 0.28896
3.5 | 3.6 | 54 | 0.31096
3.6 | 3.7 | 62 | 0.3281
3.7 | 3.8 | 70 | 0.3412
3.8 | 3.9 | 78 | 0.35096
3.9 | 4 | 88 | 0.36628
4 | 4.1 | 98 | 0.37806
4.1 | 4.2 | 108.2 | 0.38761
4.2 | 4.3 | 122.4 | 0.4079
4.3 | 4.4 | 136.6 | 0.42419
4.4 | 4.5 | 150.8 | 0.43708
4.5 | 4.6 | 165 | 0.44706
4.6 | 4.7 | 179.2 | 0.45455
4.7 | 4.8 | 193.4 | 0.45992
4.8 | 4.9 | 207.6 | 0.46347
4.9 | 5 | 221.8 | 0.46547
5 | 5.1 | 240 | 0.47405
5.1 | 5.2 | 256.2 | 0.47686
5.2 | 5.3 | 276.4 | 0.48534
5.3 | 5.4 | 296.6 | 0.49188
5.4 | 5.5 | 316.8 | 0.49673
5.5 | 5.6 | 337 | 0.50011
5.6 | 5.7 | 357.2 | 0.50219
5.7 | 5.8 | 377.4 | 0.50315
5.8 | 5.9 | 397.6 | 0.50313
5.9 | 6 | 420 | 0.50491
6 | 6.1 | 442 | 0.50523
6.1 | 6.2 | 465.6 | 0.50646
6.2 | 6.3 | 493.2 | 0.51094
6.3 | 6.4 | 520.8 | 0.51424
6.4 | 6.5 | 550 | 0.51801
6.5 | 6.6 | 576 | 0.51785
6.6 | 6.7 | 603.6 | 0.51837
6.7 | 6.8 | 631.2 | 0.51816
6.8 | 6.9 | 660 | 0.51825
6.9 | 7 | 690 | 0.51859
7 | 7.1 | 722 | 0.51971
7.1 | 7.2 | 755 | 0.52082
7.2 | 7.3 | 788 | 0.52125
7.3 | 7.4 | 825 | 0.52361
7.4 | 7.5 | 862 | 0.52521
7.5 | 7.6 | 899 | 0.52613
7.6 | 7.7 | 936 | 0.52645
7.7 | 7.8 | 973 | 0.52621
7.8 | 7.9 | 1010 | 0.52548
7.9 | 8 | 1047 | 0.52431
8 | 8.1 | 1084 | 0.52273
8.1 | 8.2 | 1126.3 | 0.52326
8.2 | 8.3 | 1168.6 | 0.52329
8.3 | 8.4 | 1210.9 | 0.52287
8.4 | 8.5 | 1253.2 | 0.52204
8.5 | 8.6 | 1295.5 | 0.52084
8.6 | 8.7 | 1337.8 | 0.5193
8.7 | 8.8 | 1380.1 | 0.51745
8.8 | 8.9 | 1422.4 | 0.51534
8.9 | 9 | 1464.7 | 0.51298
9 | 9.1 | 1507 | 0.51039
9.1 | 9.2 | 1538 | 0.50391
9.2 | 9.3 | 1569 | 0.49748
9.3 | 9.4 | 1600 | 0.49112
9.4 | 9.5 | 1631 | 0.48483
9.5 | 9.6 | 1662 | 0.47861
9.6 | 9.7 | 1693 | 0.47246
9.7 | 9.8 | 1724 | 0.46638
9.8 | 9.9 | 1755 | 0.46038
9.9 | 10 | 1786 | 0.45446
10 | 10.1 | 1817 | 0.44862
10.1 | 10.2 | 1830.4 | 0.43863
10.2 | 10.3 | 1843.8 | 0.42898
10.3 | 10.4 | 1857.2 | 0.41963
10.4 | 10.5 | 1870.6 | 0.41058
10.5 | 10.6 | 1884 | 0.40182
10.6 | 10.7 | 1897.4 | 0.39333
10.7 | 10.8 | 1910.8 | 0.38511
10.8 | 10.9 | 1924.2 | 0.37714
10.9 | 11 | 1937.6 | 0.36941
11 | 11.1 | 1951 | 0.36191
11.1 | 11.2 | 1954.9 | 0.35292
11.2 | 11.3 | 1958.8 | 0.34424
11.3 | 11.4 | 1962.7 | 0.33584
11.4 | 11.5 | 1970.5 | 0.32838
11.5 | 11.6 | 1970.5 | 0.31989
11.6 | 11.7 | 1974.4 | 0.31231
11.7 | 11.8 | 1978.3 | 0.30497
11.8 | 11.9 | 1982.2 | 0.29787
11.9 | 12 | 1986.1 | 0.29099
12 | 12.1 | 1990 | 0.28433
12.1 | 12.2 | 1990.8 | 0.27745
12.2 | 12.3 | 1991.6 | 0.2708
12.3 | 12.4 | 1992.4 | 0.26435
12.4 | 12.5 | 1993.2 | 0.25811
12.5 | 12.6 | 1994 | 0.25207
12.6 | 12.7 | 1994.8 | 0.24621
12.7 | 12.8 | 1995.6 | 0.24054
12.8 | 12.9 | 1996.4 | 0.23504
12.9 | 13 | 1997.2 | 0.22971
13 | 13.1 | 1998 | 0.22454
13.1 | 13.2 | 1998.2 | 0.21945
13.2 | 13.3 | 1998.4 | 0.21453
13.3 | 13.4 | 1998.6 | 0.20974
13.4 | 13.5 | 1998.8 | 0.2051
13.5 | 13.6 | 1999 | 0.2006
13.6 | 13.7 | 1999.2 | 0.19623
13.7 | 13.8 | 1999.4 | 0.19198
13.8 | 13.9 | 1999.6 | 0.18786
13.9 | 14 | 1999.8 | 0.18385
14 | 14.1 | 2000 | 0.17996
14.1 | 14.2 | 2000 | 0.17615
14.2 | 14.3 | 2000 | 0.17246
14.3 | 14.4 | 2000 | 0.16887
14.4 | 14.5 | 2000 | 0.16537
14.5 | 14.6 | 2000 | 0.16197
14.6 | 14.7 | 2000 | 0.15867
14.7 | 14.8 | 2000 | 0.15545
14.8 | 14.9 | 2000 | 0.15232
14.9 | 15 | 2000 | 0.14928
15 | 15.1 | 2000 | 0.14631
15.1 | 15.2 | 2000 | 0.14342
15.2 | 15.3 | 2000 | 0.14061
15.3 | 15.4 | 2000 | 0.13787
15.4 | 15.5 | 2000 | 0.1352
15.5 | 15.6 | 2000 | 0.1326
15.6 | 15.7 | 2000 | 0.13007
15.7 | 15.8 | 2000 | 0.1276
15.8 | 15.9 | 2000 | 0.12519
15.9 | 16 | 2000 | 0.12285
16 | 16.1 | 2000 | 0.12056
16.1 | 16.2 | 2000 | 0.11832
16.2 | 16.3 | 2000 | 0.11615
16.3 | 16.4 | 2000 | 0.11402
16.4 | 16.5 | 2000 | 0.11195
16.5 | 16.6 | 2000 | 0.10993
16.6 | 16.7 | 2000 | 0.10795
16.7 | 16.8 | 2000 | 0.10602
16.8 | 16.9 | 2000 | 0.10414
16.9 | 17 | 2000 | 0.1023
17 | 17.1 | 2000 | 0.10051
17.1 | 17.2 | 2000 | 0.098755
17.2 | 17.3 | 2000 | 0.097043
17.3 | 17.4 | 2000 | 0.09537
17.4 | 17.5 | 2000 | 0.093735
17.5 | 17.6 | 2000 | 0.092137
17.6 | 17.7 | 2000 | 0.090576
17.7 | 17.8 | 2000 | 0.089049
17.8 | 17.9 | 2000 | 0.087557
17.9 | 18 | 2000 | 0.086097
18 | 18.1 | 2000 | 0.08467
18.1 | 18.2 | 2000 | 0.083275
18.2 | 18.3 | 2000 | 0.08191
18.3 | 18.4 | 2000 | 0.080574
18.4 | 18.5 | 2000 | 0.079268
18.5 | 18.6 | 2000 | 0.077989
18.6 | 18.7 | 2000 | 0.076738
18.7 | 18.8 | 2000 | 0.075514
18.8 | 18.9 | 2000 | 0.074315
18.9 | 19 | 2000 | 0.073142
19 | 19.1 | 2000 | 0.071993
19.1 | 19.2 | 2000 | 0.070868
19.2 | 19.3 | 2000 | 0.069766
19.3 | 19.4 | 2000 | 0.068687
19.4 | 19.5 | 2000 | 0.067631
19.5 | 19.6 | 2000 | 0.066596
19.6 | 19.7 | 2000 | 0.065581
19.7 | 19.8 | 2000 | 0.064588
19.8 | 19.9 | 2000 | 0.063614
19.9 | 20 | 2000 | 0.06266
20 | 20.1 | 0 | 0
20.1 | 25 | 0 | 0