## TGP1_MOD
Wind Speed From | Wind Speed To | Power (KW) | Cp
0 | 1.2 | 0 | 0 | Turbine Make | GAMESA
1.2 | 1.3 | 0 | 0 | Turbine Type | GAM97
1.3 | 1.4 | 0 | 0 | Cut in Speed | 3
1.4 | 1.5 | 0 | 0 | Cut Out Speed | 25
1.5 | 1.6 | 0 | 0 | Rated Speed | 14
1.6 | 1.7 | 0 | 0 | Swept area | 7390
1.7 | 1.8 | 0 | 0 | Air Density | 1.1041
1.8 | 1.9 | 0 | 0
1.9 | 2 | 0 | 0
2 | 2.1 | 0 | 0
2.1 | 2.2 | 0 | 0
2.2 | 2.3 | 0 | 0
2.3 | 2.4 | 0 | 0
2.4 | 2.5 | 0 | 0
2.5 | 2.6 | 2.75 | 0.043143
2.6 | 2.7 | 3.75 | 0.0523
2.7 | 2.8 | 5 | 0.062269
2.8 | 2.9 | 6.5 | 0.072583
2.9 | 3 | 8 | 0.080406
3 | 3.1 | 11 | 0.099867
3.1 | 3.2 | 15 | 0.12342
3.2 | 3.3 | 20 | 0.14961
3.3 | 3.4 | 26 | 0.17735
3.4 | 3.5 | 31 | 0.19334
3.5 | 3.6 | 36.8071 | 0.21044
3.6 | 3.7 | 44 | 0.23117
3.7 | 3.8 | 53.3943 | 0.25839
3.8 | 3.9 | 70.7601 | 0.3161
3.9 | 4 | 80.9403 | 0.33447
4 | 4.1 | 92 | 0.35237
4.1 | 4.2 | 104 | 0.36989
4.2 | 4.3 | 116 | 0.3838
4.3 | 4.4 | 128 | 0.39464
4.4 | 4.5 | 140 | 0.40287
4.5 | 4.6 | 155 | 0.41695
4.6 | 4.7 | 169 | 0.4256
4.7 | 4.8 | 183 | 0.43207
4.8 | 4.9 | 196.3 | 0.4351
4.9 | 5 | 211.02 | 0.43967
5 | 5.1 | 227.3 | 0.44574
5.1 | 5.2 | 241.08 | 0.4455
5.2 | 5.3 | 257.74 | 0.44933
5.3 | 5.4 | 273.42 | 0.45019
5.4 | 5.5 | 292.04 | 0.45463
5.5 | 5.6 | 310.66 | 0.45771
5.6 | 5.7 | 332.1038 | 0.46356
5.7 | 5.8 | 351.281 | 0.46497
5.8 | 5.9 | 371.91 | 0.46725
5.9 | 6 | 392.196 | 0.4681
6 | 6.1 | 415.03 | 0.471
6.1 | 6.2 | 438.6088 | 0.47368
6.2 | 6.3 | 461.874 | 0.47505
6.3 | 6.4 | 484.2376 | 0.47471
6.4 | 6.5 | 507.8948 | 0.47493
6.5 | 6.6 | 532.2 | 0.47504
6.6 | 6.7 | 556.934 | 0.47486
6.7 | 6.8 | 582.61 | 0.47484
6.8 | 6.9 | 607.1 | 0.47329
6.9 | 7 | 632.2 | 0.47174
7 | 7.1 | 659.15 | 0.47107
7.1 | 7.2 | 687.1 | 0.47058
7.2 | 7.3 | 715.25 | 0.46974
7.3 | 7.4 | 744.1 | 0.46887
7.4 | 7.5 | 773.9 | 0.46815
7.5 | 7.6 | 804.6 | 0.46751
7.6 | 7.7 | 836.5 | 0.46711
7.7 | 7.8 | 867.18 | 0.46562
7.8 | 7.9 | 899.6 | 0.46468
7.9 | 8 | 936.36 | 0.46554
8 | 8.1 | 968.7836 | 0.46382
8.1 | 8.2 | 1001.6 | 0.46199
8.2 | 8.3 | 1039.7392 | 0.46225
8.3 | 8.4 | 1074.6 | 0.46069
8.4 | 8.5 | 1109.5329 | 0.45888
8.5 | 8.6 | 1147.6213 | 0.45807
8.6 | 8.7 | 1172.3722 | 0.45182
8.7 | 8.8 | 1214.0585 | 0.45193
8.8 | 8.9 | 1240.17 | 0.44609
8.9 | 9 | 1265.4937 | 0.44003
9 | 9.1 | 1295.9 | 0.43575
9.1 | 9.2 | 1324.1068 | 0.43072
9.2 | 9.3 | 1351.25 | 0.42537
9.3 | 9.4 | 1380.4355 | 0.42069
9.4 | 9.5 | 1408 | 0.41554
9.5 | 9.6 | 1432 | 0.40942
9.6 | 9.7 | 1456.5 | 0.40354
9.7 | 9.8 | 1480.1 | 0.39753
9.8 | 9.9 | 1502.1 | 0.39121
9.9 | 10 | 1522 | 0.3845
10 | 10.1 | 1541.9 | 0.37796
10.1 | 10.2 | 1561.8 | 0.37158
10.2 | 10.3 | 1581.7 | 0.36536
10.3 | 10.4 | 1600.3 | 0.35899
10.4 | 10.5 | 1615.5 | 0.35205
10.5 | 10.6 | 1629.1 | 0.34496
10.6 | 10.7 | 1642.7 | 0.33809
10.7 | 10.8 | 1656.3 | 0.33142
10.8 | 10.9 | 1669.9 | 0.32495
10.9 | 11 | 1682.1 | 0.31839
11 | 11.1 | 1694.3 | 0.31204
11.1 | 11.2 | 1706.1 | 0.30579
11.2 | 11.3 | 1717.9 | 0.29973
11.3 | 11.4 | 1729.7 | 0.29385
11.4 | 11.5 | 1741.5 | 0.28814
11.5 | 11.6 | 1753.3 | 0.28259
11.6 | 11.7 | 1765.1 | 0.2772
11.7 | 11.8 | 1776.9 | 0.27196
11.8 | 11.9 | 1786.2 | 0.26649
11.9 | 12 | 1796.1 | 0.26127
12 | 12.1 | 1805.2 | 0.25608
12.1 | 12.2 | 1814.3 | 0.25104
12.2 | 12.3 | 1823.4 | 0.24615
12.3 | 12.4 | 1832.5 | 0.24139
12.4 | 12.5 | 1841.6 | 0.23677
12.5 | 12.6 | 1850.7 | 0.23227
12.6 | 12.7 | 1859.8 | 0.2279
12.7 | 12.8 | 1868.2 | 0.22357
12.8 | 12.9 | 1876.3 | 0.21931
12.9 | 13 | 1884.2 | 0.21515
13 | 13.1 | 1891.2 | 0.21101
13.1 | 13.2 | 1900.2 | 0.20719
13.2 | 13.3 | 1910.2 | 0.20359
13.3 | 13.4 | 1918.3 | 0.19987
13.4 | 13.5 | 1926.2 | 0.19624
13.5 | 13.6 | 1934.1 | 0.1927
13.6 | 13.7 | 1940.5 | 0.1891
13.7 | 13.8 | 1945.5 | 0.18547
13.8 | 13.9 | 1950 | 0.18188
13.9 | 14 | 1950 | 0.17798
14 | 14.1 | 1950 | 0.1742
14.1 | 14.2 | 1950 | 0.17052
14.2 | 14.3 | 1950 | 0.16694
14.3 | 14.4 | 1950 | 0.16346
14.4 | 14.5 | 1950 | 0.16008
14.5 | 14.6 | 1950 | 0.15679
14.6 | 14.7 | 1950 | 0.15359
14.7 | 14.8 | 1950 | 0.15048
14.8 | 14.9 | 1950 | 0.14745
14.9 | 15 | 1950 | 0.1445
15 | 15.1 | 1950 | 0.14163
15.1 | 15.2 | 1950 | 0.13883
15.2 | 15.3 | 1950 | 0.13611
15.3 | 15.4 | 1950 | 0.13346
15.4 | 15.5 | 1950 | 0.13088
15.5 | 15.6 | 1950 | 0.12836
15.6 | 15.7 | 1950 | 0.12591
15.7 | 15.8 | 1950 | 0.12352
15.8 | 15.9 | 1950 | 0.12119
15.9 | 16 | 1950 | 0.11891
16 | 16.1 | 1950 | 0.1167
16.1 | 16.2 | 1950 | 0.11454
16.2 | 16.3 | 1950 | 0.11243
16.3 | 16.4 | 1950 | 0.11037
16.4 | 16.5 | 1950 | 0.10837
16.5 | 16.6 | 1950 | 0.10641
16.6 | 16.7 | 1950 | 0.1045
16.7 | 16.8 | 1950 | 0.10263
16.8 | 16.9 | 1950 | 0.10081
16.9 | 17 | 1950 | 0.09903
17 | 17.1 | 1950 | 0.097293
17.1 | 17.2 | 1950 | 0.095596
17.2 | 17.3 | 1950 | 0.093938
17.3 | 17.4 | 1950 | 0.092319
17.4 | 17.5 | 1950 | 0.090736
17.5 | 17.6 | 1950 | 0.089189
17.6 | 17.7 | 1950 | 0.087678
17.7 | 17.8 | 1950 | 0.0862
17.8 | 17.9 | 1950 | 0.084755
17.9 | 18 | 1950 | 0.083343
18 | 18.1 | 1950 | 0.081962
18.1 | 18.2 | 1950 | 0.080611
18.2 | 18.3 | 1950 | 0.079289
18.3 | 18.4 | 1950 | 0.077996
18.4 | 18.5 | 1950 | 0.076732
18.5 | 18.6 | 1950 | 0.075494
18.6 | 18.7 | 1950 | 0.074283
18.7 | 18.8 | 1950 | 0.073098
18.8 | 18.9 | 1950 | 0.071937
18.9 | 19 | 1950 | 0.070801
19 | 19.1 | 1950 | 0.069689
19.1 | 19.2 | 1950 | 0.068601
19.2 | 19.3 | 1950 | 0.067534
19.3 | 19.4 | 1950 | 0.06649
19.4 | 19.5 | 1950 | 0.065467
19.5 | 19.6 | 1950 | 0.064465
19.6 | 19.7 | 1950 | 0.063483
19.7 | 19.8 | 1950 | 0.062521
19.8 | 19.9 | 1950 | 0.061579
19.9 | 20 | 1950 | 0.060655
20 | 20.1 | 0 | 0
20.1 | 25 | 0 | 0