## TGP1_MOD
Wind Speed From | Wind Speed To | Power (KW) | Cp
0 | 1.1 | 0 | 0 | Turbine Make | GAMESA
1.1 | 1.2 | 0 | 0 | Turbine Type | GAM97
1.2 | 1.3 | 0 | 0 | Cut in Speed | 3
1.3 | 1.4 | 0 | 0 | Cut Out Speed | 25
1.4 | 1.5 | 0 | 0 | Rated Speed | 14
1.5 | 1.6 | 0 | 0 | Swept area | 7390
1.6 | 1.7 | 0 | 0 | Air Density | 1.1109
1.7 | 1.8 | 0 | 0
1.8 | 1.9 | 0 | 0
1.9 | 2 | 0 | 0
2 | 2.1 | 0 | 0
2.1 | 2.2 | 0 | 0
2.2 | 2.3 | 0 | 0
2.3 | 2.4 | 0 | 0
2.4 | 2.5 | 0 | 0
2.5 | 2.6 | 7.8906 | 0.12303
2.6 | 2.7 | 9.12 | 0.12641
2.7 | 2.8 | 10.6693 | 0.13206
2.8 | 2.9 | 12.0846 | 0.13411
2.9 | 3 | 13.9287 | 0.13913
3 | 3.1 | 17.769 | 0.16033
3.1 | 3.2 | 22.5833 | 0.18468
3.2 | 3.3 | 27.1543 | 0.20188
3.3 | 3.4 | 34.3214 | 0.23267
3.4 | 3.5 | 41.0457 | 0.25441
3.5 | 3.6 | 48.2045 | 0.2739
3.6 | 3.7 | 57.6179 | 0.30086
3.7 | 3.8 | 67.8019 | 0.3261
3.8 | 3.9 | 78.1111 | 0.34679
3.9 | 4 | 88.909 | 0.36514
4 | 4.1 | 101.003 | 0.38447
4.1 | 4.2 | 112.8671 | 0.39896
4.2 | 4.3 | 125.5502 | 0.41284
4.3 | 4.4 | 136.8284 | 0.41926
4.4 | 4.5 | 151.7913 | 0.43411
4.5 | 4.6 | 163.6836 | 0.4376
4.6 | 4.7 | 178.0931 | 0.44574
4.7 | 4.8 | 192.9928 | 0.45285
4.8 | 4.9 | 208.4196 | 0.45912
4.9 | 5 | 223.7561 | 0.46334
5 | 5.1 | 238.4968 | 0.46482
5.1 | 5.2 | 256.4814 | 0.47104
5.2 | 5.3 | 273.6785 | 0.47418
5.3 | 5.4 | 289.5904 | 0.47388
5.4 | 5.5 | 308.5702 | 0.4774
5.5 | 5.6 | 326.2935 | 0.47778
5.6 | 5.7 | 346.0198 | 0.48001
5.7 | 5.8 | 365.9084 | 0.48135
5.8 | 5.9 | 385.9293 | 0.48188
5.9 | 6 | 406.4399 | 0.48212
6 | 6.1 | 428.5409 | 0.48334
6.1 | 6.2 | 452.8085 | 0.486
6.2 | 6.3 | 476.1 | 0.48667
6.3 | 6.4 | 500.27 | 0.48741
6.4 | 6.5 | 525.36 | 0.48823
6.5 | 6.6 | 551.28 | 0.48904
6.6 | 6.7 | 577.94 | 0.48974
6.7 | 6.8 | 605.18 | 0.4902
6.8 | 6.9 | 634.59 | 0.49167
6.9 | 7 | 660.28 | 0.48966
7 | 7.1 | 688.1094 | 0.48874
7.1 | 7.2 | 717.7714 | 0.48856
7.2 | 7.3 | 749.2792 | 0.48905
7.3 | 7.4 | 779.1271 | 0.48792
7.4 | 7.5 | 811.8974 | 0.48811
7.5 | 7.6 | 843.2081 | 0.48692
7.6 | 7.7 | 874.8519 | 0.48552
7.7 | 7.8 | 909.555 | 0.48536
7.8 | 7.9 | 943.2222 | 0.48422
7.9 | 8 | 978.1161 | 0.4833
8 | 8.1 | 1011.0429 | 0.48107
8.1 | 8.2 | 1044.2366 | 0.47869
8.2 | 8.3 | 1082.893 | 0.47847
8.3 | 8.4 | 1114.9117 | 0.47503
8.4 | 8.5 | 1145.1191 | 0.47068
8.5 | 8.6 | 1176.0418 | 0.46653
8.6 | 8.7 | 1204.5134 | 0.46135
8.7 | 8.8 | 1232.4847 | 0.45597
8.8 | 8.9 | 1267.1805 | 0.453
8.9 | 9 | 1278.273 | 0.44174
9 | 9.1 | 1310.4347 | 0.43792
9.1 | 9.2 | 1345.5804 | 0.43501
9.2 | 9.3 | 1359.2264 | 0.42524
9.3 | 9.4 | 1365.4849 | 0.41357
9.4 | 9.5 | 1392.6685 | 0.40848
9.5 | 9.6 | 1407.4524 | 0.39992
9.6 | 9.7 | 1419.1838 | 0.39078
9.7 | 9.8 | 1436.5712 | 0.38346
9.8 | 9.9 | 1444.3817 | 0.37386
9.9 | 10 | 1453.0613 | 0.36483
10 | 10.1 | 1463.6977 | 0.35658
10.1 | 10.2 | 1476.0447 | 0.34902
10.2 | 10.3 | 1494.5113 | 0.34309
10.3 | 10.4 | 1499.3204 | 0.33427
10.4 | 10.5 | 1479.9952 | 0.32053
10.5 | 10.6 | 1498.5292 | 0.31536
10.6 | 10.7 | 1503.2332 | 0.30748
10.7 | 10.8 | 1503.3313 | 0.29896
10.8 | 10.9 | 1519.58 | 0.29388
10.9 | 11 | 1527.58 | 0.28737
11 | 11.1 | 1540.88 | 0.28203
11.1 | 11.2 | 1567.84 | 0.27928
11.2 | 11.3 | 1581.29 | 0.2742
11.3 | 11.4 | 1599.6 | 0.27008
11.4 | 11.5 | 1612.49 | 0.26515
11.5 | 11.6 | 1629.68 | 0.26105
11.6 | 11.7 | 1644.18 | 0.25662
11.7 | 11.8 | 1662.58 | 0.25289
11.8 | 11.9 | 1687.59 | 0.25023
11.9 | 12 | 1694.27 | 0.24494
12 | 12.1 | 1714.52 | 0.24172
12.1 | 12.2 | 1731.58 | 0.23812
12.2 | 12.3 | 1751.6 | 0.235
12.3 | 12.4 | 1773.59 | 0.23219
12.4 | 12.5 | 1791.5 | 0.22891
12.5 | 12.6 | 1819.25 | 0.22692
12.6 | 12.7 | 1835.6 | 0.22355
12.7 | 12.8 | 1861.03 | 0.22134
12.8 | 12.9 | 1879.64 | 0.21835
12.9 | 13 | 1895.28 | 0.21509
13 | 13.1 | 1906.57 | 0.21141
13.1 | 13.2 | 1927.48 | 0.20888
13.2 | 13.3 | 1945.88 | 0.20611
13.3 | 13.4 | 1957.23 | 0.20267
13.4 | 13.5 | 1969 | 0.19936
13.5 | 13.6 | 1969 | 0.19496
13.6 | 13.7 | 1969 | 0.1907
13.7 | 13.8 | 1969 | 0.18655
13.8 | 13.9 | 1969 | 0.18252
13.9 | 14 | 1969 | 0.17861
14 | 14.1 | 1969 | 0.17481
14.1 | 14.2 | 1969 | 0.17112
14.2 | 14.3 | 1969 | 0.16753
14.3 | 14.4 | 1969 | 0.16404
14.4 | 14.5 | 1969 | 0.16065
14.5 | 14.6 | 1969 | 0.15734
14.6 | 14.7 | 1969 | 0.15413
14.7 | 14.8 | 1969 | 0.15101
14.8 | 14.9 | 1969 | 0.14797
14.9 | 15 | 1969 | 0.14501
15 | 15.1 | 1969 | 0.14213
15.1 | 15.2 | 1969 | 0.13932
15.2 | 15.3 | 1969 | 0.13659
15.3 | 15.4 | 1969 | 0.13393
15.4 | 15.5 | 1969 | 0.13134
15.5 | 15.6 | 1969 | 0.12881
15.6 | 15.7 | 1969 | 0.12635
15.7 | 15.8 | 1969 | 0.12395
15.8 | 15.9 | 1969 | 0.12161
15.9 | 16 | 1969 | 0.11933
16 | 16.1 | 1969 | 0.11711
16.1 | 16.2 | 1969 | 0.11494
16.2 | 16.3 | 1969 | 0.11283
16.3 | 16.4 | 1969 | 0.11076
16.4 | 16.5 | 1969 | 0.10875
16.5 | 16.6 | 1969 | 0.10678
16.6 | 16.7 | 1969 | 0.10487
16.7 | 16.8 | 1969 | 0.10299
16.8 | 16.9 | 1969 | 0.10116
16.9 | 17 | 1969 | 0.099379
17 | 17.1 | 1969 | 0.097636
17.1 | 17.2 | 1969 | 0.095933
17.2 | 17.3 | 1969 | 0.094269
17.3 | 17.4 | 1969 | 0.092644
17.4 | 17.5 | 1969 | 0.091056
17.5 | 17.6 | 1969 | 0.089504
17.6 | 17.7 | 1969 | 0.087987
17.7 | 17.8 | 1969 | 0.086504
17.8 | 17.9 | 1969 | 0.085054
17.9 | 18 | 1969 | 0.083637
18 | 18.1 | 1969 | 0.082251
18.1 | 18.2 | 1969 | 0.080895
18.2 | 18.3 | 1969 | 0.079569
18.3 | 18.4 | 1969 | 0.078271
18.4 | 18.5 | 1969 | 0.077002
18.5 | 18.6 | 1969 | 0.07576
18.6 | 18.7 | 1969 | 0.074545
18.7 | 18.8 | 1969 | 0.073355
18.8 | 18.9 | 1969 | 0.072191
18.9 | 19 | 1969 | 0.071051
19 | 19.1 | 1969 | 0.069935
19.1 | 19.2 | 1969 | 0.068842
19.2 | 19.3 | 1969 | 0.067772
19.3 | 19.4 | 1969 | 0.066724
19.4 | 19.5 | 1969 | 0.065698
19.5 | 19.6 | 1969 | 0.064692
19.6 | 19.7 | 1969 | 0.063707
19.7 | 19.8 | 1969 | 0.062742
19.8 | 19.9 | 1969 | 0.061796
19.9 | 20 | 1969 | 0.060869
20 | 20.1 | 1969 | 0.059961
20.1 | 25 | 0 | 0
25 | 50 | 0 | 0