## NIMB_MOD
Wind Speed From | Wind Speed To | Power (KW) | Cp
0 | 1.1 | 0 | 0 | Turbine Make | GAMESA
1.1 | 1.2 | 0 | 0 | Turbine Type | GAM97
1.2 | 1.3 | 0 | 0 | Cut in Speed | 3
1.3 | 1.4 | 0 | 0 | Cut Out Speed | 25
1.4 | 1.5 | 0 | 0 | Rated Speed | 14
1.5 | 1.6 | 0 | 0 | Swept area | 7390
1.6 | 1.7 | 0 | 0 | Air Density | 1.1243
1.7 | 1.8 | 0 | 0
1.8 | 1.9 | 0 | 0
1.9 | 2 | 0 | 0
2 | 2.1 | 0 | 0
2.1 | 2.2 | 0 | 0
2.2 | 2.3 | 0 | 0
2.3 | 2.4 | 0 | 0
2.4 | 2.5 | 0 | 0
2.5 | 2.6 | 4.42 | 0.068093
2.6 | 2.7 | 5.58 | 0.076422
2.7 | 2.8 | 7.8373 | 0.095847
2.8 | 2.9 | 9.4981 | 0.10415
2.9 | 3 | 12.225 | 0.12066
3 | 3.1 | 14.3657 | 0.12808
3.1 | 3.2 | 18.1272 | 0.14647
3.2 | 3.3 | 23.2241 | 0.1706
3.3 | 3.4 | 28.6459 | 0.19188
3.4 | 3.5 | 35.1487 | 0.21527
3.5 | 3.6 | 44.6347 | 0.25059
3.6 | 3.7 | 53.3087 | 0.27504
3.7 | 3.8 | 63.4507 | 0.30153
3.8 | 3.9 | 74.6779 | 0.3276
3.9 | 4 | 86.8235 | 0.35233
4 | 4.1 | 99.6271 | 0.37471
4.1 | 4.2 | 111.0744 | 0.38794
4.2 | 4.3 | 122.9534 | 0.39948
4.3 | 4.4 | 134.6586 | 0.40769
4.4 | 4.5 | 149.088 | 0.4213
4.5 | 4.6 | 161.7718 | 0.42734
4.6 | 4.7 | 176.2204 | 0.4358
4.7 | 4.8 | 189.6769 | 0.43977
4.8 | 4.9 | 205.63 | 0.44758
4.9 | 5 | 220.65 | 0.45146
5 | 5.1 | 234.9949 | 0.45253
5.1 | 5.2 | 250.35 | 0.4543
5.2 | 5.3 | 267.2012 | 0.45744
5.3 | 5.4 | 284.9616 | 0.46075
5.4 | 5.5 | 304.26 | 0.46512
5.5 | 5.6 | 321.0976 | 0.46457
5.6 | 5.7 | 340.3273 | 0.46648
5.7 | 5.8 | 359.6565 | 0.46748
5.8 | 5.9 | 382.54 | 0.47195
5.9 | 6 | 405.14 | 0.47485
6 | 6.1 | 426.33 | 0.47511
6.1 | 6.2 | 447.32 | 0.47439
6.2 | 6.3 | 468.23 | 0.47292
6.3 | 6.4 | 490.65 | 0.47234
6.4 | 6.5 | 513.11 | 0.47117
6.5 | 6.6 | 536.1897 | 0.46998
6.6 | 6.7 | 561.9308 | 0.47049
6.7 | 6.8 | 586.36 | 0.46929
6.8 | 6.9 | 610.25 | 0.46718
6.9 | 7 | 635.31 | 0.46552
7 | 7.1 | 662.33 | 0.46482
7.1 | 7.2 | 689.65 | 0.46383
7.2 | 7.3 | 718.34 | 0.46327
7.3 | 7.4 | 745.63 | 0.46138
7.4 | 7.5 | 774.12 | 0.45985
7.5 | 7.6 | 803.63 | 0.45854
7.6 | 7.7 | 833.26 | 0.45692
7.7 | 7.8 | 866.55 | 0.4569
7.8 | 7.9 | 897.63 | 0.45532
7.9 | 8 | 925.22 | 0.45172
8 | 8.1 | 955.65 | 0.4493
8.1 | 8.2 | 989.65 | 0.44826
8.2 | 8.3 | 1023.47 | 0.44682
8.3 | 8.4 | 1054.69 | 0.44401
8.4 | 8.5 | 1080.8784 | 0.43898
8.5 | 8.6 | 1108.1528 | 0.43436
8.6 | 8.7 | 1124.4282 | 0.42554
8.7 | 8.8 | 1152.36 | 0.42124
8.8 | 8.9 | 1175.32 | 0.41516
8.9 | 9 | 1191.26 | 0.40676
9 | 9.1 | 1206.97 | 0.39854
9.1 | 9.2 | 1221.63 | 0.39023
9.2 | 9.3 | 1242.36 | 0.38405
9.3 | 9.4 | 1261.23 | 0.37744
9.4 | 9.5 | 1274.88 | 0.36948
9.5 | 9.6 | 1288.63 | 0.36179
9.6 | 9.7 | 1312.36 | 0.35706
9.7 | 9.8 | 1345.28 | 0.35481
9.8 | 9.9 | 1366.23 | 0.34942
9.9 | 10 | 1388.57 | 0.34448
10 | 10.1 | 1405.69 | 0.33837
10.1 | 10.2 | 1431.55 | 0.33446
10.2 | 10.3 | 1465.32 | 0.33238
10.3 | 10.4 | 1490.21 | 0.32828
10.4 | 10.5 | 1524.39 | 0.32621
10.5 | 10.6 | 1560.21 | 0.32443
10.6 | 10.7 | 1589.68 | 0.32129
10.7 | 10.8 | 1612.35 | 0.31682
10.8 | 10.9 | 1637.52 | 0.31291
10.9 | 11 | 1655.39 | 0.3077
11 | 11.1 | 1685.26 | 0.30478
11.1 | 11.2 | 1712.36 | 0.30139
11.2 | 11.3 | 1739.65 | 0.29807
11.3 | 11.4 | 1765.24 | 0.29449
11.4 | 11.5 | 1788.32 | 0.29056
11.5 | 11.6 | 1806.98 | 0.286
11.6 | 11.7 | 1826.58 | 0.28169
11.7 | 11.8 | 1854.23 | 0.27868
11.8 | 11.9 | 1874.21 | 0.27458
11.9 | 12 | 1895.33 | 0.27074
12 | 12.1 | 1906.38 | 0.26556
12.1 | 12.2 | 1934.24 | 0.26282
12.2 | 12.3 | 1965.21 | 0.26052
12.3 | 12.4 | 1976.39 | 0.25566
12.4 | 12.5 | 1984.33 | 0.25053
12.5 | 12.6 | 2000 | 0.24649
12.6 | 12.7 | 2000 | 0.24067
12.7 | 12.8 | 2000 | 0.23503
12.8 | 12.9 | 2000 | 0.22956
12.9 | 13 | 2000 | 0.22427
13 | 13.1 | 2000 | 0.21913
13.1 | 13.2 | 2000 | 0.21415
13.2 | 13.3 | 2000 | 0.20932
13.3 | 13.4 | 2000 | 0.20463
13.4 | 13.5 | 2000 | 0.20009
13.5 | 13.6 | 2000 | 0.19567
13.6 | 13.7 | 2000 | 0.19139
13.7 | 13.8 | 2000 | 0.18723
13.8 | 13.9 | 2000 | 0.18319
13.9 | 14 | 2000 | 0.17926
14 | 14.1 | 2000 | 0.17545
14.1 | 14.2 | 2000 | 0.17174
14.2 | 14.3 | 2000 | 0.16814
14.3 | 14.4 | 2000 | 0.16464
14.4 | 14.5 | 2000 | 0.16123
14.5 | 14.6 | 2000 | 0.15792
14.6 | 14.7 | 2000 | 0.15469
14.7 | 14.8 | 2000 | 0.15156
14.8 | 14.9 | 2000 | 0.14851
14.9 | 15 | 2000 | 0.14554
15 | 15.1 | 2000 | 0.14265
15.1 | 15.2 | 2000 | 0.13983
15.2 | 15.3 | 2000 | 0.13709
15.3 | 15.4 | 2000 | 0.13442
15.4 | 15.5 | 2000 | 0.13182
15.5 | 15.6 | 2000 | 0.12928
15.6 | 15.7 | 2000 | 0.12681
15.7 | 15.8 | 2000 | 0.1244
15.8 | 15.9 | 2000 | 0.12206
15.9 | 16 | 2000 | 0.11977
16 | 16.1 | 2000 | 0.11754
16.1 | 16.2 | 2000 | 0.11536
16.2 | 16.3 | 2000 | 0.11324
16.3 | 16.4 | 2000 | 0.11117
16.4 | 16.5 | 2000 | 0.10914
16.5 | 16.6 | 2000 | 0.10717
16.6 | 16.7 | 2000 | 0.10525
16.7 | 16.8 | 2000 | 0.10337
16.8 | 16.9 | 2000 | 0.10153
16.9 | 17 | 2000 | 0.099741
17 | 17.1 | 2000 | 0.097991
17.1 | 17.2 | 2000 | 0.096282
17.2 | 17.3 | 2000 | 0.094612
17.3 | 17.4 | 2000 | 0.092981
17.4 | 17.5 | 2000 | 0.091387
17.5 | 17.6 | 2000 | 0.08983
17.6 | 17.7 | 2000 | 0.088307
17.7 | 17.8 | 2000 | 0.086819
17.8 | 17.9 | 2000 | 0.085364
17.9 | 18 | 2000 | 0.083941
18 | 18.1 | 2000 | 0.08255
18.1 | 18.2 | 2000 | 0.081189
18.2 | 18.3 | 2000 | 0.079858
18.3 | 18.4 | 2000 | 0.078556
18.4 | 18.5 | 2000 | 0.077282
18.5 | 18.6 | 2000 | 0.076036
18.6 | 18.7 | 2000 | 0.074816
18.7 | 18.8 | 2000 | 0.073622
18.8 | 18.9 | 2000 | 0.072454
18.9 | 19 | 2000 | 0.07131
19 | 19.1 | 2000 | 0.07019
19.1 | 19.2 | 2000 | 0.069093
19.2 | 19.3 | 2000 | 0.068019
19.3 | 19.4 | 2000 | 0.066967
19.4 | 19.5 | 2000 | 0.065937
19.5 | 19.6 | 2000 | 0.064928
19.6 | 19.7 | 2000 | 0.063939
19.7 | 19.8 | 2000 | 0.06297
19.8 | 19.9 | 2000 | 0.062021
19.9 | 20 | 2000 | 0.061091
20 | 25 | 0 | 0
25 | 50 | 0 | 0